## Výkaz
Výkaz/ výmer
Stavba: |  | „MČ KE Sídlisko KVP, ul. Moskovská – typ zariadenia: 2xAPL SMART 1 (pripojenie na VO) - Inteligentné osvetlenie a zvýraznenie priechodu pre chodcov“
Miesto:
Investor
Objekt: |  | Osvetlenie a dopravné značenie - NN prípojka |  |  | Dátum:
JKSO:
P.Č. | KCN | Kód položky | Skrátený popis | MJ | Množstvo celkom | Cena jednotková | Cena celkom
1 | 2 | 3 | 4 | 5 | 6 | 7 | 8
|  |  | Elektromontáže |  |  |  | 0
1 |  |  | Kábel silový 1kV CYKY-J 2x2,5RE | m | 30 |  | 0
2 |  |  | Kábel uložený v zemi do CYKY -J 3x2,5 | m | 30 |  | 0
3 |  |  | chránička FXKVR50 | m | 23 |  | 0
4 |  |  | Rúrka tuhá elektroinšt. z PVC uložená v zemi | m | 23 |  | 0
5 |  |  | Úprava káblovej ryhy šírky 35, hĺbka 80cm, zemina tr.3 | m | 19 |  | 0
6 |  |  | Pieskový podsyp ryhy šírky 35, hĺbka 20 cm tr.3 | m | 19 |  | 0
7 |  |  | Vytýčenie sietí, inž. činnosť | kpl | 0 |  | 0
8 |  |  | Plastova skrinka HASMA SPP2 | ks | 2 |  | 0
9 |  |  | Držiak na stĺp UPN30K3 | ks | 2 |  | 0
10 |  |  | Montážny materiál, svorky, prechodky | set | 2 |  | 0
11 |  |  | Montáž skrinky HASMA + vyzbrojenie a zapojenie | ks | 2 |  | 0
12 |  |  | Bleskozvodová svorka do 2 skrutiek (SS, SR 03, SU-T, SP01) | ks | 4 |  | 0
13 |  |  | Bleskozvodová svorka nad 2 skrutky (SJ, SK, SO, SZ, ST, SR1-2) | ks | 8 |  | 0
14 |  |  | HR-Svorka SJ02 | ks | 4 |  | 0
15 |  |  | Zemniaca doska do základu, prípadne zemniaca tyč | ks | 4 |  | 0
16 |  |  | Montáž uzemňovacej dosky do základu, prípadne zemniacej tyče | ks | 4 |  | 0
17 |  |  | Uzemňovacie vedenie v zemi včít. svoriek,prepojenia, izolácie spojov FeZn do 120 mm2 | m | 30 |  | 0
18 |  |  | HR-Svorka SP01 pre spojenie kovových súč.. | ks | 4 |  | 0
19 |  |  | Páska uzemňovacia FeZn30x4 | kg | 20 |  | 0
20 |  |  | Drôt uzemňovací 10 mm | kg | 10 |  | 0
21 |  |  | Skúšobná svorka SZ1 | ks | 4 |  | 0
22 |  |  | Podružný materiál | % | 4 |  | 0
23 |  |  | Odstránenie podkladov alebo krytov z betónu hr. Do 150mmm do 200m2 | m | 15 |  | 0
24 |  |  | Výkop v zeleni do hĺbky 70 cm, zatrávnenie, , fólia, piesok, zásyp, uvedenie do pôvodného stavu | m | 30 |  | 0
|  |  | Ostatné |  |  |  | 0
Revízie
25 |  |  | Spracovanie východiskovej revízie a vypracovanie správy a dokumentácie skutočného vyhotovenia | kpl | 0 |  | 0
26 |  | pozn. | Skrinka s elektronikou APL ELV nie je súčasťou rozpočtu..
|  |  | Celkom bez DPH |  |  |  | 0