## Zadanie
ZADANIE S VÝKAZOM VÝMER
Stavba: „MČ KE Sídlisko KVP, ul. Moskovská – typ zariadenia: 2xAPL SMART 1 (pripojenie na VO) - Inteligentné osvetlenie a zvýraznenie priechodu pre chodcov“
Objekt: Osvetlenie adopravné značenie
Objednávateľ:
Zhotoviteľ: |  |  |  |  | Spracoval:
Miesto: |  |  |  |  | Dátum:
Č. | Kód položky | Popis | MJ | Množstvo celkom | Jednotková cena | Celková cena
1 | 2 | 3 | 4 | 5 | 6 | 7
| HSV | Práce a dodávky HSV
| 1 | Zemné práce
1 | 131201101 | Výkop nezapaženej jamy v hornine 3, do 100 m3 | m3 | 1.6
|  | "jama stožiarová, vrátane komplet manipulácie so zeminou a jej odvoz a uskladnenie"0,3*4 |  | 1.2
|  | "jama pre základ skrinky APL"0,2*2 |  | 0.4
|  | Súčet |  | 1.6
2 | 131201109 | Hĺbenie nezapažených jám a zárezov. Príplatok za lepivosť horniny 3 | m3 | 1.6
|  | 1,6 |  | 1.6
|  | Súčet |  | 1.6
| 2 | Zakladanie
3 | 275313611 | Betón základových pätiek, prostý tr.C 16/20 | m3 | 1.6
|  | "betónový základ stožiar 60/60/100, práca, materiál"1,2 |  | 1.2
|  | "betónový základ pre skrinku APL"0,4 |  | 0.4
|  | Súčet |  | 1.6
4 | 275313612R | Základový rošt ZR 400 STP, D+M | ks | 4
|  | "základový rošt s inštaláciou"4 |  | 4
|  | Súčet |  | 4
| 9 | Ostatné konštrukcie a práce-búranie
5 | 914001111R | Pozinkovaný stožiar STP 6 - AP, komplet s výškou 6 m vrátane redukcie 76/60 mm" | ks | 4
6 | 914001112R | Inštalácia osvetľovacieho stožiara, káblové prepojenia, pripevnenie stožiara | ks | 4
7 | 914001112R | Náklady na dočasné dopravné značenie počas realizácie stavby (zapožičanie značenia vrátane manipulačných prác) - značenie realizované podľa výkresu PDZ | kpl | 1
8 | 919735111R | Rezanie asfaltu pre osadenie káblov a následne vyplnenie drážok špeciálnou hmotou | m | 30
9 | 949942101 | Hydraulická zdvíhacia plošina vrátane obsluhy inštalovaná na automobilovom podvozku výšky zdvihu do 12 m | hod | 8
10 | 404410000200R | Podsvietená LED dopravná značka s piktogramom IP6 | ks | 4
|  | "rozmer 640x640x43 mm, svietivosť LED 300 cd, napájanie 12 VDC, obojstranné prevedenie"4 |  | 4
|  | Súčet |  | 4
11 | 966006211 | Odstránenie (demontáž) zvislej dopravnej značky zo stĺpov, stĺpikov alebo konzol, -0,00400t | ks | 2
| M | Práce a dodávky M
| 21-M | Elektromontáže
12 | 210101444R | Drobné príslušenstvo (chránička, uzemňovacie vedenie, spojovací materiál, oceľové pásky,svorkovnica) | kpl | 1
13 | 210193001R | Inštalácia svietidla na stožiar, odborné odskúšanie a kompletizácia svietidla pred inštaláciou | ks | 4
14 | 210193003R | Pripojenie na pôvodný stožiar VO, kabeláž | kpl | 2
15 | 210210321R | Inštalácia a zapojenie riadiacej jednotky (APL kit) | ks | 2
16 | 210210331R | Inštalácia detektorov pohybu / dotykového tlačítka | ks | 4
17 | 210210332R | Inštalácia podsvietenej LED dopravnej značky | ks | 4
18 | 210210361R | Inštalácia a zapojenie LED BOXOV žltej farby | ks | 4
19 | 345610007000R | Inteligentný priechod pre chodcov s detekciou chodca 102 + APL kit | ks | 2
|  | "napájanie z VO, 1x riadiaca jednotka, 2x LEDBOX 2X102 12 VDC, obojstranné prevedenie LED svietidiel, 2x dotykové tlačidlá"2 |  | 2
|  | Súčet |  | 2
| 22-M | Montáže oznamovacích a zabezpečovacích zariadení
20 | 220010001R | Náklady na 1x elektrickú prípojku sú zahrnuté a podrobne rozpísané v samostatnej prílohe | kpl | 1
21 | 348420000100R | Asymetrické svietidlo Stratos P | ks | 4
|  | "výkon 105W, CRI 75, Led čip Philips Lumileds, IP 66"4 |  | 4
|  | Súčet |  | 4
| VRN | Vedľajšie rozpočtové náklady
22 | 000300011 | Geodetické práce - vytýčenie inžinierskych sietí | kpl | 1
23 | 000700011 | Iné náklady spojené s montážou | kpl | 1
"preprava osôb, preprava materiaĺu, dopravné náklady, likvidácia stavbného odpadu"
24 | 000700032 | Revízna správa | kpl | 1
25 | 000900012 | Pomocné podružné výkony - Porealizačné zameranie | kpl | 1
26 | 001000011R | Inžinierska činnosť - preverenie priebehu IS | kpl | 1
|  | Celkom bez DPH |  |  |  | 0