## Príloha č. 1
Názov predmetu zákazky:
Prístroje na monitorovanie pacientov s implantovaným kardioverter defibrilátorom
LIST S KONTAKTNÝMI ÚDAJMI OPRÁVNENEJ OSOBY UCHÁDZAČA
Obchodný názov uchádzača:
Sídlo uchádzača:
IČO:
DIČ:
Kontaktná osoba uchádzača - počas procesu VO
Meno a priezvisko:
Pracovné zaradenie:
Telefónne číslo:
E-mail:
Kontaktná osoba uchádzača - plnenie zmluvy
Meno a priezvisko:
Pracovné zaradenie:
Telefónne číslo:
E-mail:
V:
Dňa:
Podpis a pečiatka:
Meno a priezvisko oprávnenéj osoby na podpisovanie:
Poznámka:
- povinné údaje vyplní uchádzač

## Príloha č. 2
Názov predmetu zákazky:
Prístroje na monitorovanie pacientov s implantovaným kardioverter defibrilátorom
ŠPECIFIKÁCIA PREDMETU ZÁKAZKY
Požadované minimálne technické vlastnosti, parametre a hodnoty predmetu zákazky |  |  | Uchádzač uvedie informácie, či ním ponúkaný produkt spĺňa, resp. nespĺňa verejným obstarávateľom definované požiadavky na predmet zákazky (v prípade, ak ponúkaný produkt nespĺňa definované požiadavky uvedie ekvivalentnú hodnotu ním ponúkaného produktu)
|  |  | spĺňa / nespĺňa | hodnota ponúkaného ekvivalentného produktu
Položka č. 1 - Prístroje na monitorovanie pacientov s implantovaným kardioverter defibrilátorom
1. | Požaduje sa diaľkový monitorovací systém určený na:
1.1 | monitorovanie pacientov s implantovaným ICD
1.2 | prenos informácií z implantovaného srdcového zariadenia (ICD, CRT-D) od výrobcu SORIN Group/Microport Italia S.r.I.
2. | Srdcové zariadenie je vybavené vysielačom, ktorý odosiela klinické informácie a parametre zariadenia lekárovi cez systém monitor SMARTVIEW za pomoci rádiofrekvenčnej bezdrôtovej technológie.
3. | Údaje načítané pomocou systému monitor SMARTVIEW sa odošlú cez mobilnú sieť a prevedú do formátu, ktorý je možné nahlásiť lekárovi.
4. | Požaduje sa systém monitor SMARTVIEW, ktorý je plne automatický systém, ktorý nevyžaduje v prevádzkovom režime žiadne špecifické zásahy.
5. | Automaticky deteguje implantované srdcové zariadenie a klinické udalosti/výstrahy.
6. | Požaduje sa, aby výstrahy boli rozdelené podľa stupňa dôležitosti.
7. | Požaduje sa, aby údaje zo zariadenia boli reportované v PDF formáte, zhrnutie obsahuje terapie, tachogram, manažment zariadenia, ...
8. | Rozmery zariadenia: V 59mm (tolerancia +5mm), Š 156mm (tolerancia +5mm), H 122mm (tolerancia +5mm).
9. | Hmotnosť zariadenia: max. 300g.
10. | Zdroj napájania: striedavé, 100-240V, 50-60 Hz, 250mA.
11. | Veľkosť pamäte: min. 64Mb.
12. | Napájací kábel: dĺžka od min. 1m do max. 2m.
13. | Požaduje sa, aby uchádzač sprostredkoval uzatvorenie zmluvy o poskytovaní služieb vzdialeného monitorovania s výrobcom, resp. distribútorom, ktorý tieto služby prostredníctvom uchádzačom dodávaného monitorovacieho systému poskytuje, o čom uchádzač predloží čestné vyhlásenie.
Týmto potvrdzujem, že všetky uvedené informácie sú pravdivé.
Sídlo uchádzača:
IČO:
DIČ:
Kontaktná osoba dodávateľa pre účely overenia si informácií týkajúcich sa technických parametrov ponúkaného produktu:
Meno a priezvisko:
Pracovné zaradenie:
Telefónne číslo:
E-mail:
V:
Dňa: |  | Podpis a pečiatka:
Meno a priezvisko oprávnenéj osoby na podpisovanie:
Poznámka:
- povinné údaje vyplní uchádzač

## Príloha č. 3
Názov predmetu zákazky:
Prístroje na monitorovanie pacientov s implantovaným kardioverter defibrilátorom
ŠTRUKTÚROVANÝ ROZPOČET CENY
Por. č. | Názov položky | Merná jednotka (MJ) | Predpokl. množstvo 12 mes. | Názov ponúkaného produktu uchádzača | Katalógové číslo | Kód MZ SR | Kód ŠUKL | Jednotková cena za MJ v EUR |  |  |  | Celková cena za predpokladané množstvo MJ v EUR
[8 empty] | bez DPH | Sadzba DPH v % | DPH | s DPH | bez DPH | s DPH
1. | 2. | 3. | 4. | 5. | 6. | 7. | 8. | 9. | 10. | 11. | 12. | 13. | 14.
1. | Prístroje na monitorovanie pacientov s implantovaným kardioverter defibrilátorom | ks | 50 | [6 empty] | 0 | 0 | 0 | 0
[12 empty] | 0 | 0
Obchodný názov uchádzača:
Sídlo uchádzača:
IČO:
DIČ:
V:
Dňa: | [10 empty] | Podpis a pečiatka:
Meno a priezvisko oprávnenéj osoby na podpisovanie:
Poznámka:
- povinné údaje vyplní uchádzač
- kritérium na vyhodnotenie ponúk

## Príloha č. 4
Názov predmetu zákazky:
Prístroje na monitorovanie pacientov s implantovaným kardioverter defibrilátorom
VYHLÁSENIE UCHÁDZAČA O SÚHLASE S OBSAHOM NÁVRHU ZMLUVNÝCH PODMIENOK
Obchodný názov uchádzača:
Sídlo uchádzača:
IČO:
DIČ:
Uchádzač vo verejnom obstarávaní na uvedený predmet zákazky týmto vyhlasuje, že s návrhom zmluvných podmienok bez výhrad SÚHLASÍ.
V:
Dňa:
Podpis a pečiatka:
Meno a priezvisko oprávnenéj osoby na podpisovanie:
Poznámka:
- povinné údaje vyplní uchádzač

## Príloha č. 5
Názov predmetu zákazky:
Prístroje na monitorovanie pacientov s implantovaným kardioverter defibrilátorom
VYHLÁSENIE UCHÁDZAČA O NEULOŽENOM ZÁKAZE ÚČASTI VO VEREJNOM OBSTARÁVANÍ
Obchodný názov uchádzača:
Sídlo uchádzača:
IČO:
DIČ:
Uchádzač vo verejnom obstarávaní na uvedený predmet zákazky týmto vyhlasuje, že nemá uložený zákaz účasti vo verejnom obstarávaní potvrdený konečným rozhodnutím v Slovenskej republike alebo v štáte sídla, miesta podnikania alebo obvyklého pobytu.
V:
Dňa:
Podpis a pečiatka:
Meno a priezvisko oprávnenéj osoby na podpisovanie:
Poznámka:
- povinné údaje vyplní uchádzač

## Príloha č. 6
Názov predmetu zákazky:
Prístroje na monitorovanie pacientov s implantovaným kardioverter defibrilátorom
VYHLÁSENIE UCHÁDZAČA O ZÁPISE DO ZHS
Obchodný názov uchádzača:
Sídlo uchádzača:
IČO:
DIČ:
Uchádzač vo verejnom obstarávaní na uvedený predmet zákazky týmto vyhlasuje, že je zapísaný v zozname hospodárskych subjektov.
V:
Dňa:
Podpis a pečiatka:
Meno a priezvisko oprávnenéj osoby na podpisovanie:
Poznámka:
- povinné údaje vyplní uchádzač