## Krycí list stavby
Krycí list rozpočtu stavby
Datum:
| Stavba : | BEZBARIÉROVÉ DVOJIHRISKO NA SLÁVIÍ
| Objednávateľ : | Trnava |  |  | IČO :
DIČ :
| Zhotoviteľ: |  |  |  | IČO :
DIČ :
Rekapitulácia rozpočtových nákladov
Číslo objektu | Číslo a názov rozpočtu |  | Cena celkom (EUR) | DPH 15 % | DPH 20% | Cena celkom s DPH (EUR)
SO 03_11.1 | Hracia plocha
SO 03_11.2 | Závlahový systém vrátane čerpacej stanice
CENOVÉ ZHRNUTIE:
Číslo objektu | Číslo a názov rozpočtu |  | Cena celkom (EUR) | DPH 15 % | DPH 20% | s DPH celkm (EUR)
SO 03_11.1 | Hracia plocha
SO 03_11.2 | Závlahový systém vrátane čerpacej stanice
Cena celkom bez DPH:
DPH-20%
Cena celkom s DPH:

## zemne a buracie prace
VÝKAZ VÝMER
Stavba: |  | BEZBARIÉROVÉ DVOJIHRISKO NA SLÁVIÍ
Objekt : |  | Hracia plocha
JKSO: |  | SO 03_11.1
P.Č. |  | Kód položky | Skrátený popis | MJ | Množstvo celkom | Cena jednotková | Cena celkom EUR
1 |  | 2 | 3 | 4 | 5 | 6 | 7
|  | HSV | Práce a dodávky HSV
|  | 1 | Zemné práce
1 | K | 122201103 | Odkopávky a prekopávky nezapažené v hornine tr.2 objem do 10000m3-odťaženie povrchu ihriska v hrúbke 5 cm | m3 | 911.25
|  |  | 18225 m2 * 0,05m - zrovnanie plochy |  | 911.25
2 | K | 162606112 | Vodorovné premiestnenie výkopku bez naloženia, ale so zlož. zložením zemín schopných zúrodnenia do vzdialenosti 2000m | m3 | 911.25
|  |  | 18225 m2 * 0,05m - zrovnanie plochy |  | 911.25
3 | K | 171201201 | Uloženie sypaniny na skládku do vzdialenosti 10000 m | m3 | 911.25
|  |  | 18225 m2 * 0,05m - zrovnanie plochy |  | 911.25
4 | K | 199000005 | Poplatok za skládku zeminy (skládkovné) | t | 1822.5
5 | K | 181951101 | Úprava pláne v hornine tr.1 až 4 bez zhutnenia -laserový grader | m2 | 18225
6 | M | 103640000100 | Zemina pre terénné úpravy- ornica | t | 1440
7 | M | 58337308 | Piesok pre koreňový horizont frakcia 0,5-2mm | t | 2200
8 | K | 171206111 | Zhotovenie koreňovej zóny zo zemín schopných zúrodnenia- nakyprením, zmixovaním - blecavator | m2 | 18225
9 | K | 181951101 | Úprava pláne v hornine tr.1 až 4 bez zhutnenia -laserový grader | m2 | 18225
10 | K | 183403151 | Obrobenie pôdy smykovaním v rovine, alebo na svahu 1:5 | m2 | 18225
11 | K | 180404112 | Založenie ihriskového trávnika výsevom | m2 | 18225
12 | M | 0057211300 | Trávne osivo (50% mätonoh, 50% lipnica) | kg | 729
|  |  | 18225*40 |  | 729
13 | M | 25191158 | Trávnikové hnojivo | kg | 546.75
|  |  | 18225*30 |  | 546.75
14 | M | 3: Biostimulant s obsahom mykorízy; 4: kg; 5: 20
CELKOM:
|  | 2 | Ostatné konštrukcie a práce-búranie
14 | K | 976071111.1 | Vybúranie kovových madiel a zábradlia spolu so základovými konštrukciami vrátane odvozu | m | 400.44
15 | K | 976071111.2 | Odstránenie lapačov lôpt vrátane odvozu | m | 84.98
16 | K | 976071111.3 | Odstránenie konštrukcie futbalových brán vrátane odvozu | ks | 2
17 | K | 976071111.4 | Odstránenie konštrukcie brán pre americký futbal vratane odvozu | ks | 2
18 | K | 976071111.5 | Odstránenie striedačiek spolu s príslušenstvom vrátane odvozu | ks | 2
19 | K | 976071111.6 | Odstránenie vodomerných šachiet vrátane odvozu | ks | 2
20 | K | 976071111.7 | Odstránenie stožiarov osvetlenia so základovými konštrukciami | ks | 4
21 | K | 2: 976071111.8; 3: Demontáž existujúcich postrekovačov v ploche; 4: ks
CELKOM:
Celkom

## zavlaha
VÝKAZ VÝMER
Stavba: |  | BEZBARIÉROVÉ DVOJIHRISKO NA SLÁVIÍ
Objekt : |  | Závlahový systém
JKSO: |  | SO 03_11.2
P.Č. |  | Kód položky | Skrátený popis | MJ | Množstvo celkom | Cena jednotková | Cena celkom EUR
1 |  | 2 | 3 | 4 | 5 | 6 | 7
|  | HSV | Práce a dodávky HSV
Zemné práce
1 | K | 130201001 | Výkop jamy a ryhy v horn. tr.3 - hlavný rozvod + sekčný rozvod | m3 | 126 | 48.52 | 6113.52 | 51.0737 | 48.5213
|  | 3: 1400*0,3*0,3; 5: 126 | 0 | 0
2 | K | 162301101 | Vodorovné premiestnenie výkopku/sypaniny z horniny tr. 1 až 4 do 500m | m3 | 126 | 8.87 | 1117.62 | 9.3368 | 8.8722
|  | 3: 1400*0,3*0,3; 5: 126 | 0 | 0
3 | K | 167101102 | Nakladanie výkopku z hor.1-4 v množstvo nad 100 m3 | m3 | 126 | 2.31 | 291.06 | 2.4316 | 2.3141
|  | 3: 1400*0,3*0,3; 5: 126 | 0 | 0
4 | K | 171201201 | Uloženie sypaniny na skládky | m3 | 126 | 9.23 | 1162.98 | 9.7158 | 9.2398
|  | 3: 1400*0,3*0,3; 5: 126 | 0 | 0
5 | K | 199000005 | Poplatok za skládku zeminy 1- 4 (skládkovné) | t | 252 | 7.75 | 1953 | 8.1579 | 7.7569
[8 empty] | 0 | 0
6 | K | 174101101 | Zásyp jám, šachiet rýh alebo okolo objektov sypaninou so zhutnením | m3 | 126 | 20.8 | 2620.8 | 21.8947 | 20.802
[8 empty] | 0 | 0
CELKOM: |  | 7: 13258.98 | 0 | 0
|  | 3: Potrubie, káble, tvarovky a fitingy | 0 | 0
7 | M |  | Potrubie HDPE PE 100 - Ø 90 mm | m | 600 | 8.37 | 5022 | 8.8105 | 8.3789
8 | M |  | Elektrokoleno d90 | ks | 4 | 43.8 | 175.2 | 46.1053 | 43.8947
9 | M |  | Elektrospojka d90 | ks | 11 | 15.8 | 173.8 | 16.6316 | 15.7895
10 | M |  | Elektro T-kus d90 | ks | 1 | 58.25 | 58.25 | 61.3158 | 58.2526
11 | M |  | Elektrofúzna sedlová tvarovka d90-63 | ks | 12 | 35.32 | 423.84 | 37.1789 | 35.3263
12 | M |  | Mechanický navrávací pás d90-6/4" | ks | 20 | 16.31 | 326.2 | 17.1684 | 16.3158
13 | M | 999000082 | Potrubie HDPE PE 100 - Ø 63 mm | m | 800 | 3.85 | 3080 | 4.0526 | 3.8526
14 | M |  | Mechanický navrávací pás d63-6/4" | ks | 24 | 11.5 | 276 | 12.1053 | 11.4947
15 | M |  | Kábel CYKY 2x 1,5 mm² | m | 6900 | 0.67 | 4623 | 0.70526 | 0.67368
16 | M | 999000115 | Vodovzdorný konektor DBY | ks | 88 | 4.3 | 378.4 | 4.5263 | 4.3158
CELKOM: |  | 7: 14536.69 | 0 | 0
|  | 3: Závlahový materiál | 0 | 0
17 | M |  | Postrekovač celokruh 360° - (13m - 28m),(31 - 232 l/min),(4,5 - 6,9bar) - 6/4" | ks | 24 | 431.6 | 10358.4 | 454.3158 | 431.5789
18 | M |  | Postrekovač nastaviteľná výseč 40°- 330° - (13m - 28m),(31 - 232 l/min),(4,5 - 6,9bar) - 6/4" | ks | 20 | 467.36 | 9347.2 | 491.9579 | 467.3684
19 | M |  | Kryt na postrekovač | ks | 24 | 273.67 | 6568.08 | 288.0737 | 273.6842
20 | M |  | Kĺbová prípojka pre postrekovač 6/4" | ks | 44 | 51.15 | 2250.6 | 53.8421 | 51.1579
21 | M |  | Hydrant 1" | ks | 4 | 99.4 | 397.6 | 104.6316 | 99.4316
22 | M |  | Mechanický navrávací pás d63-1" | ks | 4 | 10 | 40 | 10.5263 | 10
23 | M |  | Kľúč pre hydrant | ks | 4 | 105.15 | 420.6 | 110.6842 | 105.1579
24 | M |  | Kĺbové pripojenie pre hydrant 1" | ks | 4 | 53.45 | 213.8 | 56.2632 | 53.4526
25 | M |  | Šachta pre hydrant | ks | 4 | 20.1 | 80.4 | 21.1579 | 20.1053
26 | M |  | Riadiaca jednotka | ks | 1 | 5718.9 | 5718.9 | 6019.8947 | 5718.978
27 | M |  | Daždový senzor | ks | 1 | 105.26 | 105.26 | 110.8 | 105.2632
28 | M |  | Označovacie vlajky | ks | 100 | 1.05 | 105 | 1.1053 | 1.0526
29 | M |  | Spotrebný drobný materiál (tesniaca niť,značkovací spray,čistiaci papier) | súbor | 1 | 526 | 526 | 553.6842 | 526.3158
CELKOM: |  | 7: 36131.84 | 0 | 0
|  | 3: Závlahový materiál - montáž | 0 | 0
30 | K |  | Montáž potrubia HDPE PE 100 - Ø 90 mm | m | 600 | 2.45 | 1407 | 2.5789 | 2.4684
31 | K |  | Montáž elektrokolena d90 | ks | 4 | 105 | 402 | 110.5263 | 105.7895
32 | K |  | Montáž elektrospojky d90 | ks | 11 | 76.9 | 804 | 80.9474 | 76.9378
33 | K |  | Montáž elektro T-kus d90 | ks | 1 | 211 | 201 | 222.1053 | 211.5789
34 | K |  | Montáž elektrofúznej sedlovej tvarovky d90-63 | ks | 12 | 26.45 | 301.5 | 27.8421 | 26.4474
35 | K |  | Montáž mechanický navrávací pás d90-6/4" | ks | 20 | 31.8 | 603 | 33.4737 | 31.7368
36 | K |  | Montáž potrubia HDPE PE 100 - Ø 63 mm | m | 800 | 2.9 | 2211 | 3.0526 | 2.9092
37 | K |  | Montáž mechanický navrávací pás d63-6/4" | ks | 24 | 26.44 | 603 | 27.8316 | 26.4474
38 | K |  | Montáž elektrických káblov | m | 6900 | 0.61 | 4020 | 0.64211 | 0.61327
39 | K |  | Montáž vodovzdorný konektor DBY | ks | 88 | 2.4 | 201 | 2.5263 | 2.4043
40 | K |  | Montáž postrekovača a nastavenie | ks | 44 | 43.3 | 1809 | 45.5789 | 43.2775
41 | K |  | Montáž krytu na postrekovač | ks | 20 | 15.9 | 301.5 | 16.7368 | 15.8684
42 | K |  | Montáž kĺbovéj prípojky pre postrekovač 6/4" | ks | 24 | 52.9 | 1206 | 55.6842 | 52.8947
43 | K |  | Montáž hydrantu 1" | ks | 44 | 24 | 1005 | 25.2632 | 24.0431
44 | K |  | Montáž mechanického navrávacieho pásu d63-1" | ks | 4 | 158 | 603 | 166.3158 | 158.6842
45 | K |  | Montáž kĺbového pripojenia pre hydrant | ks | 4 | 105.8 | 402 | 111.3684 | 105.7895
46 | K |  | Montáž riadiacej jednotky | ks | 1 | 2538.9 | 2412 | 2672.5263 | 2538.9474
47 | K |  | Montáž daždového senzoru | ks | 1 | 423 | 402 | 445.2632 | 423.1579
48 | K | 230180188 | Montážny materiál /spray, teflon. Páska | súbor | 1 | 211 | 201 | 222.1053 | 211.5789
49 | K | 871241094 | Tlaková skúška závlahového systému | hod. | 12 | 88.15 | 1005 | 92.7895 | 88.1579
CELKOM: |  | 7: 20100 | 0 | 0
|  | 3: Čerpacia stanica materiál - montáž | 0 | 0
50 | M | 3: Ponorné čerpadlo Q=300-500 ltr/min., H 85 m vodného stĺpca; 4: ks; 5: 1
51 | M | 3: Spätná klapka 3"; 4: ks; 5: 1
52 | M | 3: Frekvenčný menič CUE 15 kW, IP20,3x380-500V; 4: ks; 5: 1
53 | M | 3: Filter max.200 mic, prietok 30 m3/hod; 4: ks; 5: 1
54 | K | 1741010001.1 | Montáž technologie CS | súbor | 1
55 | K | 2301802209 | Dopravné náklady materiálu, osôb | súbor | 1
56 | M | 9990000180.1 | Montážny materiál | súbor | 1
CELKOM:
Celkom