## Annex2 - waterjet
| Pierre Baguette s.r.o. Veľkoúľanská 1716/9 925 21 Sládkovičovo |  | TECHNICKÁ ŠPECIFIKÁCIA / TECHNICAL SPECIFICATION
Príloha č. 1 Zmluvy/Annex nr. 1 of Contract
Ponuku predkladá / The offer is submitted by:
| Obchodné meno / Company name: |  | dátum vypracovania ponuky / bid preparation date:
| Sídlo / Company address: |  | pečiatka a podpis / stamp and signature
IČO / Company registration number:
Platca DPH / VAT payer:
|  | Identifikácia ponúkaného zariadenia / Identification of the offered device: | Porciovačka s vodným lúčom s čerpadlom a samostatným splošťovacím zariadením / Waterjetportioner with pump and separate flattener device
Je uvedené zariadenie vyrábané na sklad (disponujete skladovými zásobami)? / Is the equpement produced to be in stock (do you have it in stock)? |  |  | NIE / NO
|  | Je ponúkané zariadenie katalógovým tovarom? / Is the offered equipment a catalog product? | NIE / NO
Doba dodania (kal. dní) / Delivery time (calendar days):
Cena ponúkaného zariadenia (EUR bez DPH / ks) / Price of offered equipment (EUR without VAT / pcs):
Zariadenie / Equipment:
| Názov / Name: | Porciovačka s vodným lúčom s čerpadlom a samostatným splošťovacím zariadením / Waterjetportioner with pump and separate flattener device
Predpokladaný objem / Expected quantity: |  | 1
Celok / Unit | Časť / Part | Parameter - slovensky | Parameter - English | Požadovaná hodnota technického parametra / Requred value of parameter | Požadovaná hodnota technického parametra / Requred value of parameter
Porciovačka s vodným lúčom s čerpadlom a samostatným splošťovacím zariadením / Waterjetportioner with pump and separate flattener device | Porciovačka s vodným lúčom / Waterjet-potioner | Výkon – kapacita stripsov 16 g podľa špecifikácie zákazníka (rozmery a kvalita – obdĺžnikový výrez z kuracieho filetu 250 g – pri výťažnosti 60 %) | Production - capacity of strips 16g according customer specification (dimensions & quality rectangle cut out of 250g chicken filet - at a yield of 60%) | min 800kg/h
|  | Šírka spracovania | Production width | 600mm
|  | Skenovanie, rezanie a odber produktu na tom istom páse | Scanning, cutting and harvesting on the same belt | ÁNO / YES
|  | Počet inštalovaných rezacích hláv | Number of installed cutters | 4
|  | Počet produktových línií | Number of product lanes | 4
|  | AI nástroj na rozpoznávanie ľavej/pravej strany | AI tool for left/right recognition | presnosť min. 99% / min. 99% accuracy
| Vysokotlakové čerpadlo / Waterjet-pump | Tlak | Pressure | max 4000 bar
|  | Servopohonná technológia na generovanie tlaku vody | Servodrive technology for generation of the waterpressure | ÁNO / YES
|  | Pripravenosť na pripojenie k samostatnému chladiču alebo soľankovému systému vrátane inštalačného materiálu do vzdialenosti 30 m | Ready for connection to separate chiller or brine system including installation material for up to 30m distance | ÁNO / YES
|  | Vzdialený prístup pre podporu | Remote access for support | Ethernet
| Splošťovacie zariadenie / Flattener | Hrúbka splošťovania v minimálnom požadovanom rozmedzí | Flattening thickness within the minimum required range | 4mm - 45mm
|  | počet párových valcov pre proces splošťovania | number of paired rollers for the flattening process | 3
|  | Šírka spracovania | processing width | 600mm