## Příloha č. 2
Příloha č. 2 - Technická specifikace a ceník
Smlouva č. 26/xxx/3062
Materiálové č. | Název materiálu | Specifikace | Počet v kusech | Kupní cena Kč/ks | Cena celkem bez DPH
1354821024000 | DĚLIČ ÚSEKOVÝ TRAMVAJ TM09 400/AC-120 | Vzdušná mezera 400 mm | 3 |  | 0
Nominální napětí 3kV DC
Hmotnost max. 9,5 kg
Izolační část skelný laminát
Svorka troleje CuAL9Fe3
Tělo děliče CuZn16Si4
Norma dle ČSN EN 50124-1 čl. 7.3, 7.5
Materiálové č. | Název materiálu | Specifikace | Počet sestav | Kupní cena Kč/sestava | Cena celkem bez DPH
1354013800000 | SESTAVA SJÍZDNÉ VÝHYBKY TB | Symetrické provedení | 1 |  | 0
Mechanický kříž 10° maximální celková délka 80 cm
Výhybka mechanická maximální délka 75,6 cm
Plastové vodící lišty v kříži
Tlumení při přestavování
Cu přestavovací vidlice