## Brno - Komin
Brno - Komín, vozovna DPMB
Podrobný hydro-/geo průzkum pro "Modernizace vozovny Komín"
Číslo pol. | Položka | Jedn. | Počet jedn. | Jedn. cena | Celkem
1 | 2 | 3 | 4 | 5 | 6
Studium archivních materiálů, přípravné praáce
1 | Studium archivních podkladů, základní informace o geologických podmínkách lokality | hod | 35 |  | 0
2 | Terénní šetření za účelem umístění průzkumných vrtů | ks | 1 |  | 0
3 | Zajištění vstupů, informace o průběhu inž. sítí | ks | 1 |  | 0
4 | Zpracování projektu geologických prací | ks | 1 |  | 0
5 | Legislativní zajištění průzkumných prací - oznamovací povinnost: obec, evidence prací v Geofondu, vodoprávní povolení (záplavové území Q100, povolení k nakládání s vodami v rámci HDZ) | kpl | 1 |  | 0
6 | Geodetické vytyčení a zaměření průzkumných sond a studní včetně dopravy | ks | 18 |  | 0
Hydrogeologický průzkum - 8 ks HG vrtů
7 | Příprava a likvidace pracoviště | ks | 8 |  | 0
8 | Jádrový vrt hydrogeologický pro účely hydrodynamické zkoušky, vystrojený PVC DN 160 mm, obsyp fr. 4/8, jílové těsnění, hloubka 12,0 m | bm | 96 |  | 0
9 | Doprava vrtné soupravy | km |  |  | 0
10 | Ocelové zhlaví vrtů | ks | 8 |  | 0
11 | Sled, řízení, dokumentace terénních prací | hod | 80 |  | 0
Hydrodynamické zkoušky
12 | Vyčištění vrtů airliftem | ks | 8 |  | 0
13 | Realizace hydrodynamických zkoušek v režimu 5+2 dny, Q = 1-2 l/s | ks | 8 |  | 0
14 | Montáž a demontáž čerpadla, odpadního potrubí | ks | 8 |  | 0
15 | Montáž a demontáž el. přípojky | ks | 2 |  | 0
16 | Doprava osob a techniky | ks | 1 |  | 0
17 | Měření hladiny podzemní vody během HDZ v nečerpaných vrtech | kpl | 1 |  | 0
18 | Sled, řízení a dokumentace hydrodynamické zkoušky geologem | hod | 70 |  | 0
19 | Vyhodnocení hydrodynamické zkoušky | ks | 8 |  | 0
Vzorkovací a laboratorní práce
20 | Odběr a nalýza vzorků vody - agresivita | ks | 8 |  | 0
21 | Odběr a nalýza vzorků vody - FCHR, TOC, C10-C40, PAU, MBAS | ks | 8 |  | 0
22 | Odběr začerpáním a analýza vozrků vody - studna DPMB - FCHR, TOC, C10-C40, PAU, MBAS | ks | 1 |  | 0
23 | Odběr vzorků zemin - porušený vzorek | ks | 24 |  | 0
24 | Zkoušky vzorků zemin - zákl. klasifikační rozbor | ks | 24 |  | 0
25 | Odběr a anlýza vzorků zemin - rozbor dle přílohy č. 5, tab. 5.1, 5.2 a 5.3 dle vyhlášky č. 273/2021 Sb. | ks | 8 |  | 0
Hydrogeologický monitoring
26 | Pasportizace vodních zdrojů (studny) - v oblasti do 250 m od vozovny Komín, ověření existence, předpoklad 8 ks | ks | 8 |  | 0
27 | Režimní měření hladiny podzemní vody v nově vybudovaných vrtech - 8 ks HG vrtů + 8 studní, 3 kola měření | ks | 48 |  | 0
Vyhodnocení výsledků průzkumných prací
28 | Nákup dat ČHMÚ - srážkové úhrny | kpl | 1 |  | 0
29 | Konstrukce map hydroizohyps | ks | 1 |  | 0
30 | Zpracování závěrečné zprávy | ks | 1 |  | 0
31 | Doprava geologa na lokalitu | km |  |  | 0
| CENA CELKEM bez DPH |  |  |  | 0
| DPH |  |  |  | 0
| CENA CELKEM + 21 % DPH |  |  |  | 0