## List2
Príloha č. 3
"Špecifikácia - cenový formulár"
Predmet obstarávania: |  |  | Obstaranie IKT vybavenia pre SZŠ Humenné
Názov projektu: |  |  | Zvýšenie počtu žiakov Strednej zdravotníckej školy v Humennom na praktickom vyučovaní
Identifikácia uchádzača
Obchodné meno / názov:
Adresa sídla / miesta podnikania:
IČO:
Dátum:
| Názov položky a minimálne požadované parametre | MJ | počet MJ | cena za MJ bez DPH | cena spolu bez DPH | cena spolu s DPH | Ponuka uchádzača (technická špecifikácia ponúkaného tovaru vrátane názvu výrobcu a typového označenia ponúkaného tovaru.) :
1. | Jazykové laboratórium Komunikačné vybavenie pre učiteľa: Ovladánie hlasitosti, pripojenie k PC pomocou USB, Integrovaný kódek (ADC a DAC) s USB 2.0 - Áno Integrovaný mikrofóny zosilňovač- Áno Pripojenie k PC Pomocou USB Pripojenie slúchadiel Pomocou 5-pin DIN konektor Ovládanie hlasitosti Pomocou tlačidiel priamo na jednotke Vstup USB ,Celkový počet funkčných tlačidiel na jednotke min. 6, Zariadenie na prenos a konverziu signálu: Konverzia z anogologovej formy do digitálnej, distribúcia signálu, Pripojenie USB Video vstup RCA Jack, 4 pin mini Din, Audio vstup RCA Jack Rozlíšenie NTSC: min. 720x480 30fps / 720x480p 60fps, Slúchadla pre učiteľa: Slúchadlá s vysoko citlivým mikrofónom, Frekvenčný rozsah slúchadiel min. 20 – 20 000 Hz, Program pre správu jazykového laboratória: Vytvorenie min. 8 pracovných skupín, 10 pracovných kanálov pre prenos, rozhovor v pároch, rozhovor s skupinách, rozhovor s učiteľom, individuálne nahrávanie študenta, prevzatie a monitorovanie študentskej obrazovky, zasielanie a prijímanie súborov, pomoc učiteľa, chat, diskrétne počúvanie študentských hlasov, blokovanie obrazovky myši, klávesnice, diaľkové spustenie počítačových aplikácií, obmedzenie počítačových aplikácií, identifikácia študentov, centrálny hovor, Komunikačné vybavenie pre žiaka: Ovladánie hlasitosti, pripojenie k PC pomocou USB, Vstupy/výstupy komunikačného zariadenia 2 x 3,5 mm Jack,, Slúchadla pre žiaka: Slúchadlá s vysoko citlivým mikrofónom, Frekvenčný rozsah slúchadiel min. 20 – 20 000 Hz | Kus | 62 | 0 | 0 | 0
2 | Slúchadlá s mikrofónom Slúchadlá: Citlivosť: min. 102 dB +/- 3dB, Frekvenčný odozva: min. 20Hz ~ 20KHz, dĺžka kábla: min. 2,5 m, pozlátený 3,5 mm Jack; Mikrofón: Citlivosť: min. -56dB +/- 3dB, Frekvenčná odozva: min. 100Hz ~ 10kHz | Kus | 62 | 0 | 0 | 0
3 | Montáž a inštalácia jazykového laboratória Všetka potrebná kabeláž pre pripojenie všetkých PC a tlačiarní v učebni vrátane montáže. Zaškolenie pedagógov k ovládaniu dodaných zariadení v potrebnom rozsahu. | Kus | 2 | 0 | 0 | 0
4 | Záložný zdroj min. 1200 VA/720 W, LCD, USB, line-interactive | Kus | 4 | 0 | 0 | 0
5 | Dátové úložisko Externý box pre 2x 2,5/3,5" SATA II HDD, osadený min. 2x 3TB HDD SATA vhodnými pre nepretržitú prevádzku, CPU min. Dual-core 1,5 GHz, RAM min. 1 GB, Konektivika: min. GLAN, USB 2.0, USB 3.0, USB Print server, CZ prostredie | Kus | 3 | 0 | 0 | 0
6 | Kabeláž Všetka potrebná kabeláž pre pripojenie všetkých PC a tlačiarní v učebni vrátane montáže | Kus | 1 | 0 | 0 | 0
7 | Laserová tlačiareň farebná, multifunkčná Farebná laserová tlačiareň multifunkčná (tlačiareň/skener/kopírka/fax), formát min. A4 , rýchlosť tlače min. 18 str./min čiernobielo aj farebne, rozlíšenie min. 600x600 dpi, Automatický podávač papiera (ADF), Automatická obojstranná tlač (duplex), farebný dotykový ovládací displej, rozhrania: min. USB 2.0, LAN, WiFi | Kus | 4 | 0 | 0 | 0
8 | Mobilná skriňa na 30 notebookov s možnosťou dobíjania Skriňa pre bezpečné uloženie notebookov a zároveň nabíjanie v sieti 230 V. Kovová konštrukcia, bočné steny perforované pre zabezpečenie prirodzeného vetrania notebookov. | Kus | 2 | 0 | 0 | 0
9 | Prepínač 24 portový prepínač, min. funkcie: Layer 2 Switching, DHCP Support, Power Over Ethernet (PoE), BOOTP Support, VLAN Support, IGMP Snooping, Syslog Support, Port Mirroring, DiffServ Support, Weighted Round Robin (WRR) Queuing, Broadcast Storm Control, IPv6 Support | Kus | 4 | 0 | 0 | 0
10 | Wifi router Procesor min. 650 MHz, RAM min. 32 GB, LAN min. 4x 10/100 Mbit/s, WAN, WiFi 802.11b/g/n, PoE | Kus | 15 | 0 | 0 | 0
11 | Interaktívna tabuľa Magnetická keramická biela interaktívna tabuľa, ovládanie perom alebo prstom pre min. 6 používateľov súčasne, možnosť popisu fixkami, pomer strán 4:3, rozmery tabule max. 1800x1400mm, uhlopriečka pracovnej plochy min. 2050 mm, príslušenstvo: 4 interaktívne perá (s možnosťou magnetického uchytenia na pravej strane tabule) s ukazovadlom, slovenská lokalizácia SW tabule, slovenská lokalizácia pomocníka, funkcia rozpoznávania rukopisu so Slovenskou diakritikou, rozpoznávanie geometrických tvarov, Spolupráca s vizualizérom, Možnosť upraviť si ovládací panel softvéru presne podľa vlastných špecifikácií, možnosť uložiť si svoje nastavenia softvéru pod vlastné meno, súčasťou montážna sada na stenu, | Kus | 14 | 0 | 0 | 0
12 | Projektor DLP Videoprojektor s podporou 3D zobrazovania, technológia DLP, natívne rozlíšenie min. XGA (1024x768), maximálne podporované rozlíšenie min. WUXGA 1920×1200, svetelný výkon min. 3300 ANSI lm, kontrast min. 10 000:1, konektivita: min. 2x HDMI, S-Video, D-Sub, USB, RS232, reproduktor min. 2W. | Kus | 14 | 0 | 0 | 0
13 | Držiak na projektor Univerzálny držiak projektorov.rozsah min. 25-112 cm. Súčasťou balenia musí byť kompletná montážna sada vrátane hmoždiniek a imbusového kľúča. | Kus | 14 | 0 | 0 | 0
14 | HDMI 3D prepojovací kabel s integrovaným zosilovačom Konektory: 1x HDMI typ A, samec, 1x HDMI typ A, samec, dĺžka vhodná na prepojenie projektora s počítačom na katedre učiteľa. | Kus | 14 | 0 | 0 | 0
15 | Učiteľské PC Procesor preukázateľne schopný dosiahnuť výkon min. 4200 bodov podľa hodnotenia PassMark - CPU Mark (https://www.cpubenchmark.net/), HDD min. 500GB SATA, 7200 RPM; Integrovaná mechanika DVD-RW; RAM min. 8GB 2666MHz DDR4 (1x4GB), možnosť rozšírenia min. na 32GB; Grafická karta integrovaná v CPU so zdieľanou pamäťou, podpora zobrazovania na troch monitoroch súčasne, natívne porty min. 1x VGA + 1x DP + 1x HDMI, ntegrovaný zvukový adaptér, integrovaný reproduktor, audio vstup a výstup alebo kombinovaný port na prednom aj zadnom paneli; Sieťový adaptér Ethernet 10/100/1000, RJ-45, možnosť rozšírenia o WLAN cez M.2 slot; Rozširujúce sloty min. 1x PCIe x16 + min. 1x PCIe x1 + min. 2x M.2; porty min. 10x USB z toho min. 6x USB 3.1 na prednom paneli, 1x VGA + 1x DP + 1x HDMI na zadnom paneli, min. 1x natívny sériový port, RJ-45; TPM chip 2.0 umožňujuci kryptovanie dát na pevnom disku, slot pre bezpečnostný zámok umožňujúci uzamknutie zariadenia, možnosť zabezpečiť prístup do BIOS-u, možnosť zabezpečiť prístup na pevný disk, možnosť vypnúť USB porty v BIOSe; Napájací zdroj max. 180W s min. 85% učinnosťou; operačný systém MS Windows 10 Pro, alebo porovnateľný v slovenskej lokalizácii, USB klávesnica so slovenskými klávesami, USB optická myš s rolovacím kolieskom. Všetky ovládače k danému modelu stiahnuteľné z domovskej stránky výrobcu a cez predinštalovaný softvér výrobcu slúžiaci aj na hromadný update driverov + update BIOSu; Monitor min 23,8" IPS, natívne rozlíšenie: min. 1920x1080 FHD, kontrast (typický): min. 1000:1, jas: min. 250cd, odozva: max. 5ms, porty: min. HDMI, VGA. | Kus | 15 | 0 | 0 | 0
16 | Učiteľský NTB Procesor preukázateľne schopný dosiahnuť výkon min. 3800 bodov podľa hodnotenia PassMark - CPU Mark (https://www.cpubenchmark.net/), operačná pamäť min. 4GB DDR4-2133, s možnosťou rozšírenia na 12GB, pevný disk typu SATA min. 1 TB, alebo SSD min. 256 GB, DVD-RW mechanika zabudovaná v tele pracovnej stanice, čítačka SD kariet, obrazovka 15.6", rozlíšenie min. 1920x1080 pixelov, svietivosť min. 220 nit, webkamera 720p zabudovaná v ráme obrazovky, porty: min. 2x USB 3.0, RJ45, HDMI, komunikácia: min. Gigabit ethernet, WiFi 802.11 ac, bluetooth 4.1, bezpečnosť: min. integrovany TPM 2.0 chip, batéria s výdržou min 5 hodín, operačný systém MS Windows 10 Pro, alebo porovnateľný v slovenskej lokalizácii. Monitor min 23" IPS, natívne rozlíšenie: min. 1920x1080 FHD, kontrast (typický): min. 1000:1, jas: min. 250cd, odozva: max. 4ms, porty: min. HDMI, DP, VGA, výškovo nastaviteľný pivots možnosťou otočenia obrazovky o 90° v oboch smeroch. Certifikát: EPEAT Silver, ENERGY STAR 7.0, vyhlásenie o zhode od výrobcu monitora. | Kus | 4 | 0 | 0 | 0
17 | Učiteľský tablet Procesor preukázateľne schopný dosiahnuť výkon min. 3800 bodov podľa hodnotenia PassMark - CPU Mark (https://www.cpubenchmark.net/), operačná pamäť min. 4GB DDR4-2133, pevný disk typu SSD/EMMC min. 128GB, čítačka SD kariet, obrazovka min. 12.0", rozlíšenie min. 1920x1080 pixelov, webkamera 720p zabudovaná v ráme obrazovky, porty: min. 1x USB-C, 2x USB 3.2, RJ45, HDMI, komunikácia: min. Gigabit ethernet, WiFi 802.11 ac, bluetooth 5.0, batéria s výdržou min. 10 hodín, operačný systém MS Windows 10 Home, alebo porovnateľný v slovenskej lokalizácii. Príslušenstvo: Dokovacia stanica, USB klávesnica so slovenskými klávesami, USB optická myš s rolovacím kolieskom. | Kus | 3 | 0 | 0 | 0
18 | Žiacke PC Procesor preukázateľne schopný dosiahnuť výkon min. 2700 bodov podľa hodnotenia PassMark - CPU Mark (https://www.cpubenchmark.net/), HDD min. 500GB SATA, 7200 RPM; Integrovaná mechanika DVD-RW; RAM min. 8GB 2666MHz DDR4 (1x4GB), možnosť rozšírenia min. na 32GB; Grafická karta integrovaná v CPU so zdieľanou pamäťou, podpora zobrazovania na troch monitoroch súčasne, natívne porty min. 1x VGA + 1x DP + 1x HDMI, ntegrovaný zvukový adaptér, integrovaný reproduktor, audio vstup a výstup alebo kombinovaný port na prednom aj zadnom paneli; Sieťový adaptér Ethernet 10/100/1000, RJ-45, možnosť rozšírenia o WLAN cez M.2 slot; Rozširujúce sloty min. 1x PCIe x16 + min. 1x PCIe x1 + min. 2x M.2; Porty min. 10x USB z toho min. 6x USB 3.1 na prednom paneli, 1x VGA + 1x DP + 1x HDMI na zadnom paneli, min. 1x natívny sériový port, RJ-45; TPM chip 2.0 umožňujuci kryptovanie dát na pevnom disku, slot pre bezpečnostný zámok umožňujúci uzamknutie zariadenia, možnosť zabezpečiť prístup do BIOS-u, možnosť zabezpečiť prístup na pevný disk, možnosť vypnúť USB porty v BIOSe; Napájací zdroj max. 180W s min. 85% učinnosťou; USB klávesnica so slovenskými klávesami, USB optická myš s rolovacím kolieskom. Všetky ovládače k danému modelu stiahnuteľné z domovskej stránky výrobcu a cez predinštalovaný softvér výrobcu slúžiaci aj na hromadný update driverov + update BIOSu; Monitor min 23" IPS, natívne rozlíšenie: min. 1920x1080 FHD, kontrast (typický): min. 1000:1, jas: min. 250cd, odozva: max. 4ms, porty: min. HDMI, DP, VGA, výškovo nastaviteľný pivots možnosťou otočenia obrazovky o 90° v oboch smeroch. Certifikát: EPEAT Silver, ENERGY STAR 7.0, vyhlásenie o zhode od výrobcu monitora. | Kus | 46 | 0 | 0 | 0
19 | Žiacky NTB Procesor preukázateľne schopný dosiahnuť výkon min. 3800 bodov podľa hodnotenia PassMark - CPU Mark (https://www.cpubenchmark.net/), operačná pamäť min. 4GB DDR4-2133, s možnosťou rozšírenia na 12GB, pevný disk typu SATA min. 1 TB, alebo SSD min. 256 GB, DVD-RW mechanika zabudovaná v tele pracovnej stanice, čítačka SD kariet, obrazovka 15.6", rozlíšenie min. 1920x1080 pixelov, svietivosť min. 220 nit, webkamera 720p zabudovaná v ráme obrazovky, porty: min. 2x USB 3.0, RJ45, HDMI, komunikácia: min. Gigabit ethernet, WiFi 802.11 ac, bluetooth 4.1, bezpečnosť: min. integrovany TPM 2.0 chip, batéria s výdržou min 5 hodín, operačný systém MS Windows 10 Pro, alebo porovnateľný v slovenskej lokalizácii. Súčasťou PC/notebook musí byť softvér na integráciu počítačovej správy učebne. Tento musí umožňovať dohľad nad študentami a pracovať s nimi jednotlivo alebo v skupinách, umožniť vedenie záznamov o dochádzke sledovať aktivity a pokrok študentov a testovať študentov na pochopenie a porozumenie obsahu. | Kus | 60 | 0 | 0 | 0
20 | Microsoft Windows Profesional 10 SNGL Upgrd MVL (SK) Licencia OEM softvéru Microsoft Windows Profesional 10, alebo porovnateľná v slovenskej jazykovej mutácii | Kus | 46 | 0 | 0 | 0
21 | Office Standard 2016 SNGL MVL (SK) Licencia kancelárskeho softvéru Microsoft Office Standard 2016, alebo porovnateľná v slovenskej jazykovej mutácii | Kus | 125 | 0 | 0 | 0
22 | Domenový server Rackmount server 1U, procesor preukázateľne schopný dosiahnuť výkon min. 15 000 bodov podľa hodnotenia PassMark - CPU Mark (https://www.cpubenchmark.net/), operačná pamäť min. 16GB DDR4-2666, s možnosťou rozšírenia na 768GB, pevné disky typu SAS min. 2x 300GB 10krpm, rozšíriteľné na min. 4x SAS, radič s podporou RAID 0, 1, 10 a 5, TPM modul, rozširujúce sloty min. 3x PCIe 3.0, konektovita min. 2x Gbit LAN, 3x USB 3.0, 1x USB 2.0. Príslušenstvo: koľajnice na zabudovanie do racku. Záruka min. 3 roky v mieste dodávky. | Kus | 1 | 0 | 0 | 0
Cena: Celková cena v €
Suma spolu bez DPH |  |  |  |  | 0
DPH 20 % |  |  |  |  | 0
Suma spolu s DPH |  |  |  |  | 0