## Stroj pre výrobu pekár.výrobkov
Pokyny k vyplneniu: Vypĺňajú sa žlto vyznačené polia !!!
V cene musí byť zahrnuté dodanie, doprava, záruka, dokumentácia a zaškolenie obsluhy! |  |  |  |  | Príloha č. 1
Výzva na predloženie ponúk
Vymedzenie predmetu prieskumu trhu
Identifikačné údaje navrhovateľa: |  |  |  | Identifikačné údaje obstarávateľa:
Obchodné meno: |  |  |  | Obchodné meno: | AMBROPEK, spol. s r.o.
Sídlo: |  |  |  | Sídlo: | Malodvornícka cesta 6566 929 01 Dunajská Streda
IČO: |  |  |  | IČO: | 36259438
Kontaktná osoba: |  |  |  | Kontaktná osoba: | Andrea Ambrovics
Mobil: |  |  |  | Email: | andrea.ambrovics@ambropek.sk
E-mail:
Technická špecifikácia:
Nákup stroja pre výrobu pekárenských výrobkov s dvojradovým dopravníkom
Názov zariadenia | Množstvo | Opis / Technická špecifikácia - požadované technické parametre | Číselný údaj / Hodnota / Charakteristika parametra - požadovaná hodnota parametra | Merná jednotka | Parametre navrhovanej technológie - navrhovateľ vyplní konkrétnu hodnotu parametra ním navrhovanej technológie (hodnota/číselný údaj a podobne podľa zadania), resp. dopíše áno, alebo nie |  | Typové označenie (ak relevantné) | Cena/ks bez DPH v EUR | Cena/spolu bez DPH v EUR
Stroj pre výrobu pekárenských výrobkov s dvojradovým dopravníkom | 1ks | Výkon zariadenia | 195 | ks/min | minimálne
|  | Rozsah hmotnosti výrobku od 10 do 250 g | - | - | Áno/Nie
|  | Rýchlosť dopravníka od 0 do 40 m/min | - | - | Áno/Nie
|  | Dĺžka výrobku | 500 | mm | maximálne
|  | Maximálna kapacita extrúzie | 720 | kg/h | minimálne
|  | Objem násypky | 40 | l | minimálne
|  | Dotykový ovládací panel | - | - | Áno/Nie
|  | 2-step dopravníkový systém | - | - | Áno/Nie
|  | Trysky | 2 | ks | minimálne
|  | Prstence (ringy) | 2 | ks | minimálne
|  | Deliace segmenty | 2 | sady | minimálne
|  | Sady trysiek a prstencov pre rôzne veľkosti výrobkov | 6 | sád | Áno/Nie
|  | Uzatváracie segmenty pre výrobky typu „open top“ | - | - | Áno/Nie
|  | Synchronizačný modul | - | - | Áno/Nie
|  | Parametrické nastavenie dráhy uzatváracích segmentov na dotykovom paneli | - | - | Áno/Nie
|  | Samostatné uloženie a samostatný pohon jednotlivých uzatváracích segmentov na uzatváracej hlave | - | - | Áno/Nie
|  | Systém miešania a posunu cesta v zmiešavacej hlave nastaviteľný | 20 | rýchlostí | minimálne
|  | Kontinuálne dávkovanie cesta | - | - | Áno/Nie
Zoraďovací dopravník
|  | Výška zoraďovacieho dopravníkového pásu | 900 | mm | minimálne
Transferový dopravník
|  | Dĺžka transferového dopravníka | 4200 | mm | minimálne
|  | Výška transferového dopravníkového pásu | 820 | mm | minimálne
Automatický odsadzovací dopravník
|  | Posuv výsuvného dopravníka | 600 | mm | minimálne
|  | Šírka teleskopického odsadzovacieho dopravníka vrátane dopravíkového pásu | 500 | mm | minimálne
|  | Výška odsadzovacieho dopravníka | 820 | mm | minimálne
Spodný dopravník
|  | Šírka pásu spodného dopravníka | 600 | mm | minimálne
|  | Výška pásu spodného dopravníka | 820 | mm | minimálne
|  | Dopravník s riadením servomotorom | - | - | Áno/Nie
Cena spolu bez DPH v EUR
DPH
| Dátum: |  |  |  |  | Cena spolu s DPH v EUR
Miesto:
Pečiatka a podpis: