## Stroj na výrobu popchipsov
Pokyny k vyplneniu: Vypĺňajú sa žlto vyznačené polia !!!
V cene musí byť zahrnuté dodanie, doprava, záruka, dokumentácia a zaškolenie obsluhy! |  |  |  |  | Príloha č. 1
Výzva na predloženie ponúk
Vymedzenie predmetu prieskumu trhu
Identifikačné údaje navrhovateľa: |  |  |  | Identifikačné údaje obstarávateľa:
Obchodné meno: |  |  |  | Obchodné meno: | CIBI s.r.o.
Sídlo: |  |  |  | Sídlo: | Nový Perješ 219 946 32 Marcelová
IČO: |  |  |  | IČO: | 45309744
Kontaktná osoba: |  |  |  | Kontaktná osoba: | Zsolt Beke
Mobil: |  |  |  | Email: | zsolt.b@cibi.sk
E-mail:
Technická špecifikácia:
Nákup stroja na výrobu popchipsov
Názov zariadenia | Množstvo | Opis / Technická špecifikácia - požadované technické parametre | Číselný údaj / Hodnota / Charakteristika parametra - požadovaná hodnota parametra | Merná jednotka | Parametre navrhovanej technológie - navrhovateľ vyplní konkrétnu hodnotu parametra ním navrhovanej technológie (hodnota/číselný údaj a podobne podľa zadania), resp. dopíše áno, alebo nie |  | Typové označenie (ak relevantné) | Cena/ks bez DPH v EUR | Cena/spolu bez DPH v EUR
Stroj na výrobu popchipsov - Heart | 9 ks | Elektrické napätie | 220 | V | áno/nie
|  | Frekvencia elektrickej siete | 50 | Hz | áno/nie
|  | Spotreba elektrickej energie | 3.5 | Kw | maximálne
|  | Teplota ohrevu | 400 | ℃ | maximálne
|  | Teplota ohrevu | -1 | ℃ | minimálne
|  | Výrobná kapacita | 6 | ks/10 sec | minimálne
|  | Rozmery ryžového koláčika - srdiečko | 50 x 45 | mm | áno/nie
|  | Kapacita | 2000 | ks/h | minimálne
|  | Rozmery | 575 x 510 x 1490 | mm | áno/nie
|  | Hmotnosť | 185 | kg | maximálne
|  | Kapacita zásobníka | 8 | l | minimálne
|  | Pohon hydraulickým valcom | 1 | ks | áno/nie
|  | Riadené mikrokontrolérom | 1 | ks | áno/nie
|  | Materiál častí prichádzajúcich do kontaktu so zrnom je nehrdzavejúca oceľ (SUS304) | - | - | áno/nie
|  | Forma je vyrobená zo špeciálnej legovanej ocele a potiahnutá titánovou vrstvou | - | - | áno/nie
Stroj na výrobu popchipsov - Round | 9 ks | Elektrické napätie | 220 | V | áno/nie
|  | Frekvencia elektrickej siete | 50 | Hz | áno/nie
|  | Spotreba elektrickej energie | 3.5 | Kw | maximálne
|  | Teplota ohrevu | 400 | ℃ | maximálne
|  | Teplota ohrevu | -1 | ℃ | minimálne
|  | Výrobná kapacita | 6 | ks/10 sec | minimálne
|  | Rozmery ryžového koláčika - okrúhly | 45 | mm | áno/nie
|  | Kapacita | 2000 | ks/h | minimálne
|  | Rozmery | 575 x 510 x 1490 | mm | áno/nie
|  | Hmotnosť | 185 | kg | maximálne
|  | Kapacita zásobníka | 8 | l | minimálne
|  | Pohon hydraulickým valcom | 1 | ks | áno/nie
|  | Riadené mikrokontrolérom | 1 | ks | áno/nie
|  | Materiál častí prichádzajúcich do kontaktu so zrnom je nehrdzavejúca oceľ (SUS304) | - | - | áno/nie
|  | Forma je vyrobená zo špeciálnej legovanej ocele a potiahnutá titánovou vrstvou | - | - | áno/nie
Cena spolu bez DPH v EUR
DPH
| Dátum: |  |  |  |  | Cena spolu s DPH v EUR
Miesto:
Pečiatka a podpis: