## Hárok1
výberové konanie vykosťovanie stehien / tender for deboning thighs
miesto inštalácie / installation location : Topoľčany Odbojárov 2279/37
technológia - automatické vykosťovanie celých stehien / technology - automatic deboning of whole thighs
Príloha č. 1_Opis predmetu zákazky Výzvy na predkladanie ponúk / Appendix No. 1_Description of the Subject Matter of the Contract for the Request for Proposals
Zadávateľ žiada uchádzačov o vyplnenie tabuľky presne podľa požiadaviek / The contracting authority asks applicants to fill out the table exactly according to the requirements
Cenová ponuka / price quote
popis / destripcion | inštrukcie zadávateľa/client's instructions | vyplní uchádzač/to be filled in by the applicant
Dodávateľ/supplier | vyplniť požadované/fill in the required
Typové označenie / Type designation | vyplniť požadované/fill in the required
Cena celkom za stroj zahŕňa aj dopravu s poistením po dobu dopravy, dohľad nad inštaláciou a uvedenie do prevádzky a zaškolenie obsluhy / The total price for the machine includes shipping with insurance for the duration of transport, supervision on installation, commissioning, and operator training.
Cena spolu / total price v/ in EUR bez DPH/without VAT |  | 0 | €
Garantované parametre /guaranteed parameters
Zadávateľ tu uvádza požiadavky, ktoré musí dodávateľ splniť / The contracting authority states here the requirements that the supplier must meet.
požiadavka / requirement |  | vyjadrenie dodávateľa / supplier's statement | splnené A/N fulfilled Y/N
minimálny výkon / minimum capacity | 6 000 ks/ hod / 6 000 pcs/hour
prevedenie ľavé aj pravé stehno / left and right thigh version | ano/yes
rontgenový merací systém/ X-ray measuring system | ano/yes
odkožovacie zariadenie/ for skinning equipment | ano/yes
dočisťovacie vybavenie/ for treatment equipment | ano/yes
individuálne meranie každého stehna / individual measurement of each thigh | ano/yes
ovládací panel v slovenskom jazyku / control panel in Slovak language | ano/yes
katalóg náhradných dielov v slovenskom alebo anglický jazyku /spare parts catalog in Slovak or English language | ano/yes
kontrola zariadenia/machine monitoring | ano/yes
upresnenie parametrov, technické parametre, ktoré sú informatívne pre žiadateľa a nepodliehajú kontrole pre splnenie minimálnych požiadaviek / specification of parameters; technical parameters that are provided for the applicant’s information and are not subject to verification for compliance with minimum requirements
špecifikácia / specification | požiadavka / requirement | vyjadrenie dodávateľa / supplier's statement
materiál / material | nerez a nekorozívne materiály / stainless steel and non-corrosive materials
spotreba elektrickej energie / installed electrical input of the machine TOTAL | uviesť požadované / indicate the required
dĺžka zariadenia / device length | uviesť požadované / indicate the required
dĺžka odkožovania / deskinning length | uviesť požadované / indicate the required
dĺžka dočistovania / length of trimming | uviesť požadované / indicate the required
celková dĺžka(aj s dopravníkmi) / total length (including conveyors) | uviesť požadované / indicate the required
celková váha / total weight | uviesť požadované / indicate the required
výška stroja / machine height | uviesť požadované / indicate the required
požiadavka na stlačený vzduch / compressed air requirement | uviesť požadované / indicate the required
požiadavka na vodu / water requirement | uviesť požadované / indicate the required
spotreba vzduchu / air consumption m3/hr | uviesť požadované / indicate the required
spotreba vody / water consumption m3/hr | uviesť požadované / indicate the required
Podpis a pečiatka / Signature and stamp