## Špec. AHZS do vládnej kolóny
Príloha č. 1 k požiadavke PHZ-OPK2-2026/002615-003
Názov zákazky: Mobilná kuchyňa pre potreby Hasičského a záchranného zboru
Opis predmetu zákazky
Názov predmetu zákazky: |  |  | Mobilná kuchyňa pre potreby Hasičského a záchranného zboru
Maximálne požadované množstvo: |  |  | 1 ks
Značka / typové označenie /obchodný názov ponúkaného tovaru
Uchádzač je povinný uviesť požadované informácie v stĺpcoch č. 1 a č. 2, údaje v stĺpci č. 3 vypĺňa, ak je to relevantné. Uchádzačom ponúkaný tovar musí SPĽŇAŤ všetky požiadavky verejného obstarávateľa v plnom požadovanom rozsahu.
Mobilná kuchyňa pre potreby Hasičského záchranného zboru |  |  | Uchádzač do stĺpca č. 1 uvedie ku každej požiadavke parametre ponúkaného tovaru |  | Uchádzač do stĺpca č. 2 uvedie ku každej požiadavke presný názov predloženého dokladu, v ktorom sa nachádzajú informácie na základe ktorých môže verejný obstarávateľ vyhodnotiť parametre uvedené v stĺpci č. 1 | POZNÁMKA
P. č. | Parameter (požadovaná špecifikácia platí pre 1 ks tovaru) | Požadovaná hodnota parametra | Požadovaný formát ponúkaných parametrov | 1. TU UVEĎTE ponúkané parametre | 2. | 3.
Všeobecné požiadavky
1 | Predmetom zákazky je dodanie nového mobilného gastro prívesu – mobilnej zásahovej kuchyne určenej pre potreby Hasičského a záchranného zboru Slovenskej republiky, slúžiacej na zabezpečenie prípravy, ohrevu a výdaja stravy a nápojov pri zásahoch, mimoriadnych udalostiach, krízových situáciách, cvičeniach a dlhodobých nasadeniach príslušníkov HaZZ. | Áno | áno/nie
2 | Mobilná kuchyňa musí byť dodaná ako kompletne funkčné, nové a nepoužívané zariadenie pripravené na okamžitú prevádzku. Súčasťou dodávky musí byť kompletná montáž, zabudovanie technológií, elektroinštalácia, vodné hospodárstvo, gastronomické vybavenie, homologizácia, technická dokumentácia a zaškolenie obsluhy. | Áno | áno/nie
3 | Mobilná kuchyňa musí byť vyhotovená ako mobilný gastro príves s aerodynamickým oblým dizajnom celonerezového typu, určený pre profesionálnu gastro prevádzku v exteriéri a zásahové použitie. | Áno | áno/nie
Konštrukcia prívesu
4 | Konštrukcia mobilnej kuchyne musí byť navrhnutá pre intenzívnu prevádzku v exteriéri a pre potreby zásahových zložiek. Celá konštrukcia musí byť odolná voči mechanickému poškodeniu, vibráciám počas prepravy, zvýšenej vlhkosti, zmenám teplôt a korózii. | Áno | áno/nie
5 | Vonkajší plášť prívesu musí byť vyhotovený z nehrdzavejúcej ocele minimálne triedy AISI 304 v brúsenom alebo leštenom prevedení. Verejný obstarávateľ pripúšťa aj kvalitnejšie materiálové prevedenie. | Áno | áno/nie
6 | Vonkajšie opláštenie musí byť riešené v oblom aerodynamickom prevedení bez ostrých hrán, s plynulými prechodmi strechy a bočných stien. Konštrukcia musí vytvárať kompaktný jednoliaty vzhľad typický pre mobilné gastro prívesy s oblým profilom. | Áno | áno/nie
7 | Bočné a čelné časti musia byť tvarované oblým spôsobom s dôrazom na aerodynamiku, pevnosť konštrukcie a zníženie odporu vzduchu počas jazdy. | Áno | áno/nie
8 | Strešná časť musí byť oblého tvaru so zaoblenými prechodmi do bočných strán. Vyhotovenie nesmie byť klasického hranatého kontajnerového alebo prívesového typu. | Áno | áno/nie
9 | Vnútorné steny musia byť vyhotovené minimálne zo sklolaminátu alebo iného hygienicky umývateľného materiálu vhodného pre gastro prevádzku. Verejný obstarávateľ pripúšťa aj celonerezové prevedenie interiéru. | Áno | áno/nie
10 | Nosná konštrukcia a rám prívesu musia byť vyhotovené minimálne zo žiarovo pozinkovanej ocele so zvýšenou antikoróznou ochranou. | Áno | áno/nie
11 | Príves musí byť tepelne izolovaný izoláciou minimálnej hrúbky 50 mm. Izolácia musí zabezpečovať ochranu proti prehrievaniu interiéru a zároveň umožňovať prevádzku aj pri nižších vonkajších teplotách. | Áno | áno/nie
12 | Podlaha prívesu musí byť vyhotovená ako zosilnená protišmyková podlaha vhodná pre gastro prevádzku. Podlahová konštrukcia musí byť minimálne z dreveného základu s protišmykovým povrchom alebo technicky ekvivalentným riešením. | Áno | áno/nie
13 | Všetky vnútorné povrchy musia byť ľahko umývateľné, dezinfikovateľné a vyhotovené v súlade s hygienickými požiadavkami HACCP. | Áno | áno/nie
Rozmery a podvozok
14 | Mobilná kuchyňa musí byť vyhotovená ako dvojnápravový príves určený pre bezpečnú prevádzku na pozemných komunikáciách. | Áno | áno/nie
15 | Podvozok prívesu musí byť vybavený minimálne dvoma brzdnými nápravami homologizovaného typu určeného pre prívesy s vyšším zaťažením. | Áno | áno/nie
16 | Nápravy musia byť dimenzované na prevádzku pri plnom zaťažení vrátane gastronomickej technológie, zásob vody a prevádzkového vybavenia | Áno | áno/nie
17 | Príves musí byť vybavený homologizovaným ťažným zariadením kompatibilným s bežne používanými služobnými vozidlami HaZZ. | Áno | áno/nie
18 | Súčasťou podvozku musia byť minimálne štyri stabilizačné podpery umožňujúce bezpečné vyrovnanie prívesu počas prevádzky | Áno | áno/nie
19 | Príves musí byť vybavený bubnovými brzdami | Áno | áno/nie
20 | Príves musí byť vybavený pneumatikami minimálne rozmeru 185 R14. | Áno | áno/nie
21 | Veľkosť kolies musí byť minimálne 14“ | Áno | áno/nie
22 | Dĺžka nadstavbovej časti prívesu musí byť minimálne 3900 mm a maximálne 4500 mm, | minimálne 3900 mm, maximálne 4500 mm | uveďte hodnotu
23 | Šírka nadstavbovej časti prívesu musí byť minimálne 2000 mm a maximálne 2200 mm, | minimálne 2000 mm, maximálne 2200 mm | uveďte hodnotu
24 | Výška nadstavbovej časti prívesu musí byť minimálne 2500 mm a maximálne 2800 mm. | minimálne 2500 mm, maximálne 2800 mm | uveďte hodnotu
25 | Konštrukcia podvozku musí zabezpečovať stabilitu počas jazdy aj počas prevádzky v teréne alebo na dočasných zásahových stanovištiach. | Áno | áno/nie
Exteriérové vybavenie
26 | Mobilná kuchyňa musí byť vybavená minimálne jedným výdajným oknom určeným na výdaj jedál a nápojov. | Áno | áno/nie
27 | Výdajné okno musí byť výklopné alebo posuvné a musí umožňovať jednoduchú obsluhu aj vo vonkajšom prostredí. | Áno | áno/nie
28 | Príves musí byť vybavený minimálne jedným čelným oknom oblého tvaru a uzamykateľnými vstupnými dverami. | Áno | áno/nie
29 | Súčasťou dodávky musí byť nástupný schodík umožňujúci bezpečný vstup obsluhy do interiéru. | Áno | áno/nie
30 | Exteriér prívesu musí byť vybavený homologizovaným osvetlením v súlade s požiadavkami cestnej premávky v EÚ. | Áno | áno/nie
31 | Súčasťou dodávky musí byť exteriérové LED osvetlenie pracovného priestoru a minimálne 6 ks LED svetiel na lište. | Áno | áno/nie
32 | Príves musí byť vybavený krytmi kolies na všetkých kolesách. | Áno | áno/nie
33 | Príves musí byť vyhotovený vo farebnom prevedení RAL3000 - dizajnmanuál HaZZ. | Áno | áno/nie
34 | 2 vodorovné reflexné pásy – žltý, biely – šírka 25 cm – umiestnenie na každej strane prívesu (3M Scotchlite 680-81 reflexná žltá, 3M Scotchlite 680-10 reflexná biela, alebo ekvilalent s rovnakým odtieňom farby) | Áno | áno/nie
35 | 2 vodorovné reflexné pásy – oranžový, strieborný (biely) – šírka 5 cm – umiestnenie na každej strane prívesu (3M 983-21, alebo ekvivalent s rovnakým odtieňom farby) | Áno | áno/nie
36 | Nápis ,,HASIČI“ – strieborná reflexná farba, čierne olemovanie – umiestnenie na oboch stranách a na zadnej časti prívesu – výška písma 35 cm (3M Scotchlite 680-10 reflexná biela + čierne lemovanie: 3M 70-120 matná čierna, alebo ekvivalenty s rovnakými odtieňmi farby) | Áno | áno/nie
37 | Znak Hasičkého a záchranného zboru – na oboch stranách prívesu – veľkosť 35 x 35 cm | Áno | áno/nie
38 | Nápis ,,SOS 112“ - strieborná reflexná farba, čierne olemovanie – umiestnenie: ľavý horný okraj na oboch stranách a na zadnej časti prívesu – výška písma 10 cm (3M Scotchlite 680-10 reflexná biela + čierne lemovanie: 3M 70-120 matná čierna, alebo ekvivalenty s rovnakými odtieňmi farby) | Áno | áno/nie
39 | Nápis ,,[znak telefónu] 150“ - strieborná reflexná farba, čierne olemovanie – umiestnenie: pravý horný okraj na oboch stranách a na zadnej časti prívesu – výška písma 10 cm (3M Scotchlite 680-10 reflexná biela + čierne lemovanie: 3M 70-120 matná čierna, alebo ekvivalenty s rovnakými odtieňmi farby) | Áno | áno/nie
40 | Grafické zobrazenie prívesu: | N/A | N/A
|  | N/A | N/A
Elektroinštalácia a energetické vybavenie
41 | Mobilná kuchyňa musí byť vybavená kompletnou elektroinštaláciou vrátane kabeláže, ističov, rozvádzača, zásuvkových okruhov a externého napájacieho konektora. | Áno | áno/nie
42 | Elektrická sústava musí umožňovať prevádzku na napätí 230 V aj 400 V. | Áno | áno/nie
43 | Príves musí byť vybavený minimálne 6 ks elektrických zásuviek určených pre gastro zariadenia a technologické vybavenie. | Áno | áno/nie
44 | Súčasťou dodávky musí byť interiérové LED osvetlenie a osvetlenie výdajného okna. | Áno | áno/nie
45 | Mobilná kuchyňa musí byť vybavená strešnou klimatizačnou jednotkou určenou pre mobilné prevádzky s minimálnym chladiacim výkonom 3 kW. | Áno | áno/nie
46 | Súčasťou dodávky musí byť benzínový generátor s minimálnym výkonom 10 kW umožňujúci plnohodnotnú prevádzku mobilnej kuchyne bez externého zdroja elektrickej energie. | Áno | áno/nie
47 | Príves musí byť vybavený samostatným technologickým boxom určeným pre umiestnenie generátora, klimatizácie, výčapného zariadenia alebo odkladacieho priestor | Áno | áno/nie
Vodné hospodárstvo a hygiena
48 | Mobilná kuchyňa musí byť vybavená kompletným vodným hospodárstvom určeným pre profesionálnu gastro prevádzku v podmienkach zásahového nasadenia HaZZ. | Áno | áno/nie
49 | Celý systém musí byť navrhnutý tak, aby umožňoval hygienickú prevádzku aj bez priameho napojenia na verejný vodovod alebo kanalizáciu. | Áno | áno/nie
50 | Súčasťou dodávky musí byť minimálne jedno dvojité nerezové umývadlo určené na umývanie riadu a pracovných pomôcok. | Áno | áno/nie
51 | Umývadlo musí byť vybavené profesionálnou gastro batériou a elektrickým bojlerom s objemom minimálne 6 litrov na zabezpečenie dodávky teplej vody. | Áno | áno/nie
52 | Príves musí byť vybavený nádržou na čistú vodu s objemom minimálne 40 litrov a samostatnou nádržou na odpadovú vodu s objemom minimálne 40 litrov. Nádrže musia byť pevne zabudované a zabezpečené proti pohybu počas jazdy. | Áno | áno/nie
53 | Rozvody vody musia byť vyhotovené z materiálov určených pre potravinársku prevádzku a musia umožňovať jednoduché čistenie, dezinfekciu a údržbu. | Áno | áno/nie
54 | Všetky pracovné a hygienické plochy musia byť vyhotovené z nerezu alebo z iného hygienicky umývateľného materiálu odolného voči vlhkosti, mastnote a dezinfekčným prostriedkom. | Áno | áno/nie
55 | Celé hygienické vybavenie musí byť vyhotovené v súlade s požiadavkami HACCP pre mobilné gastro prevádzky. | Áno | áno/nie
Interiérové vybavenie | Zariadenie na zásah
56 | Interiér mobilnej kuchyne musí byť navrhnutý ako profesionálna pracovná gastro prevádzka umožňujúca súčasnú prácu minimálne dvoch členov obsluhy pri príprave, ohreve a výdaji stravy. | Áno | áno/nie
57 | Všetky zabudované zariadenia musia byť nové, nepoužívané, certifikované a určené pre profesionálnu gastro prevádzku.
58 | Dispozičné riešenie interiéru musí zabezpečovať logické rozdelenie pracovných zón na: - zónu prípravy jedál, - tepelnú zónu, - výdajnú zónu, - chladiacu a skladovaciu časť, - hygienickú časť. | Áno | áno/nie
59 | Pracovné zóny musia byť rozmiestnené tak, aby umožňovali bezpečný pohyb obsluhy aj počas plnej prevádzky v obmedzenom priestore mobilnej kuchyne. | Áno | áno/nie
60 | Interiér musí byť vyhotovený prevažne z nehrdzavejúcej ocele a musí obsahovať minimálne jeden súvislý nerezový pracovný pult so skrinkou a uzatvárateľnými dvierkami. | Áno | áno/nie
61 | Dĺžka pracovných plôch musí byť prispôsobená rozmerom prívesu a technologickému vybaveniu. | Áno | áno/nie
62 | Súčasťou interiéru musí byť rohový pracovný pult umožňujúci efektívne využitie priestoru a plynulý pohyb medzi jednotlivými pracovnými zónami. | Áno | áno/nie
63 | Príves musí byť vybavený nerezovými pultamy s podpultovými skrinkami a šuflíkmi po obvode pracovnej časti v minimálnej celkovej dĺžke 3,8 m. | Áno | áno/nie
64 | Police musia byť určené na skladovanie gastro vybavenia, potravín, jednorazového materiálu a prevádzkových pomôcok. | Áno | áno/nie
65 | Interiér musí obsahovať minimálne jeden výsuvný šuflík na odpad s minimálnou dĺžkou 600 mm zabudovaný do pracovnej časti. Šuflík musí byť ľahko čistiteľný a určený na prevádzkové používanie počas prípravy jedál. | Áno | áno/nie
66 | Pracovná časť musí byť vybavená minimálne šiestimi elektrickými zásuvkami určenými pre napájanie gastro zariadení a pomocných technológií. | Áno | áno/nie
67 | Interiér musí byť vybavený LED osvetlením vrátane základného osvetlenia výdajného okna a osvetlenia vo výdajnej časti. | Áno | áno/nie
68 | Súčasťou interiéru musí byť profesionálny nerezový digestor určený pre odvod pár, tepla a mastnoty z tepelnej gastro technológie. | Áno | áno/nie
69 | Digestor musí byť dimenzovaný na výkon zariadení umiestnených v tepelnej zóne. | Áno | áno/nie
70 | Súčasťou prívesu musí byť aj samostatný uzatvárateľný box na minimálne dve plynové fľaše s bezpečnostným odvetraním a zabezpečením proti pohybu počas prepravy. Súčasťou predloženej ponuky musia byť aj 2 ks plynových fliaš s náplňou 10 kg, plne kompatibilných s vyššie uvedeným boxom. Dodané plynové fľaše musia byť certifikované a určené na bezpečné používanie v exteriéri, vrátane prevádzky v zimných klimatických podmienkach. | Áno | áno/nie
71 | Súčasťou prívesu musí byť aj samostatný uzatvárateľný box na kompresor od výčapu/generátor s bezpečnostným odvetraním a zabezpečením proti pohybu počas prepravy. | Áno | áno/nie
Gastro technológia | Zariadenie na zásah
72 | Mobilná kuchyňa musí byť vybavená profesionálnou gastro technológiou určenou pre intenzívnu prevádzku počas zásahov, krízových situácií a dlhodobého nasadenia príslušníkov HaZZ. | Áno | áno/nie
73 | Tepelná zóna musí byť vybavená profesionálnym plynovým stolovým grilom s platňou s minimálnym celkovým rozmerom 800 x 600 x 240 mm. | Áno | áno/nie
74 | Rozmer grilovacia platňe musí byť minimálne 790 x 450 mm a musí byť určená na prípravu mäsa, príloh a teplých jedál vo zvýšenej prevádzkovej záťaži. | Áno | áno/nie
75 | Súčasťou dodávky musí byť profesionálny stolový plynový sporák s minimálne dvoma horákmi určený na prípravu jedál vo veľkokapacitných nádobách. | Áno | áno/nie
76 | Mobilná kuchyňa musí byť vybavená profesionálnou plynovou fritézou s minimálnym objemom 12 litrov a minimálne jedným fritovacím košom. Fritéza musí byť určená pre intenzívnu gastro prevádzku. | Áno | áno/nie
77 | Mobilná kuchyňa musí byť vybavená minimálne dvoma elektrickými kotlíkmi na polievku s objemom minimálne 10 litrov. Kotlíky musia byť vybavené digitálnym ovládaním teploty a musia umožňovať udržiavanie teplých jedál v rozsahu minimálne od 30 °C do 95 °C. Nádrž z nehrdzavejúcej ocele. | Áno | áno/nie
78 | Chladiaca časť musí byť vybavená profesionálnou kombinovanou podpultovou chladničkou a mrazničkou s minimálnym objemom 210 litrov. Minimálne rozmery: 1100 x 600 x 800. Minimálny výkon: 500 W a pracovný rozsah minimálne od -22 °C do +8 °C. Zariadenie musí byť riešené v konfigurácii 1/2 chladnička a 1/2 mraznička. | Áno | áno/nie
79 | Chladiaca časť musí byť vybavená profesionálnou kombinovanou podpultovou chladničkou a mrazničkou s minimálnym objemom 170 litrov a pracovným rozsahom minimálne od -18 °C do +18 °C. Minimálny výkon zariadenia: 250 W | Áno | áno/nie
80 | Súčasťou dodávky musí byť profesionálny konvektomat s minimálne štyrmi pozíciami pre gastronádoby. Konvektomat musí mať približné rozmery 590 × 500 × 550 mm a minimálny výkon 2,5 kW. Zariadenie musí umožňovať pečenie, ohrev a regeneráciu jedál. Súčasťou dodávky musia byť aj plátky v počte min. 4 ks. | Áno | áno/nie
81 | Grafické rozmiestnenie komponentov prívesu:
|  | N/A | N/A
Prevádzkové požiadavky | Zariadenie na zásah
82 | Mobilná zásahová kuchyňa musí byť navrhnutá a vyhotovená pre potreby Hasičského a záchranného zboru Slovenskej republiky s dôrazom na spoľahlivú prevádzku počas mimoriadnych udalostí, zásahov, krízových situácií, cvičení a dlhodobého nasadenia záchranných zložiek. | Áno | áno/nie
83 | Celé zariadenie musí byť schopné prevádzky vo vonkajšom prostredí počas nepriaznivých klimatických podmienok vrátane dažďa, zvýšenej vlhkosti, nízkych alebo vysokých vonkajších teplôt a zvýšenej prašnosti. | Áno | áno/nie
84 | Mobilná kuchyňa musí byť konštrukčne a technologicky riešená tak, aby umožňovala bezpečný presun po pozemných komunikáciách, dočasných zásahových stanovištiach, spevnených aj menej kvalitných komunikáciách a zároveň zabezpečovala stabilnú prevádzku po odstavení. | Áno | áno/nie
85 | Príves musí umožňovať rýchle uvedenie do prevádzky po príjazde na miesto zásahu bez potreby rozsiahlej montáže alebo dodatočných stavebných úprav. Stabilizácia prívesu, pripojenie energií a spustenie technológií musí byť možné vykonať obsluhou v krátkom čase. | Áno | áno/nie
86 | Mobilná kuchyňa musí umožňovať nezávislú prevádzku bez priameho napojenia na verejnú elektrickú sieť prostredníctvom vlastného benzínového generátora. | Áno | áno/nie
87 | Príves musí zároveň umožňovať napojenie na externé elektrické napájanie 400 V | Áno | áno/nie
88 | Prevádzka všetkých gastro zariadení, osvetlenia, klimatizácie, chladenia a pomocných technológií musí byť vzájomne kompatibilná a dimenzovaná na súčasnú prevádzku. | Áno | áno/nie
89 | Všetky technologické zariadenia, pracovné plochy, police a interiérové prvky musia byť pevne uchytené a zabezpečené proti samovoľnému pohybu počas jazdy alebo manipulácie. | Áno | áno/nie
90 | Konštrukcia prívesu musí umožňovať jednoduché čistenie, pravidelnú dezinfekciu a rýchlu údržbu všetkých pracovných a technologických častí. | Áno | áno/nie
Servis, dokumentácia a záruka | Zariadenie na zásah
91 | Mobilná zásahová kuchyňa musí byť dodaná ako kompletne funkčné a prevádzkyschopné zariadenie vrátane kompletnej technickej, prevádzkovej a servisnej dokumentácie potrebnej pre riadne užívanie zariadenia v podmienkach Hasičského a záchranného zboru. | Áno | áno/nie
92 | Súčasťou dodávky musí byť kompletná dokumentácia v slovenskom alebo českom jazyku, minimálne v rozsahu: - technický opis zariadenia, - návody na obsluhu a údržbu, - elektroinštalačná dokumentácia, - dokumentácia plynových zariadení, - technická dokumentácia zabudovaných gastro zariadení, - dokumentácia vodného hospodárstva, - schéma elektrických rozvodov, - schéma plynových rozvodov, - zoznam použitých technologických zariadení a komponentov, - vyhlásenia o zhode CE, - záručné listy, - revízne správy, - homologizačné dokumenty pre prevádzku na pozemných komunikáciách v rámci EÚ. | Áno | áno/nie
93 | Dodávateľ musí zabezpečiť vykonanie všetkých potrebných odborných skúšok, revízií a kontrol požadovaných platnými právnymi a technickými predpismi Slovenskej republiky a Európskej únie. - odborná revízia elektroinštalácie, - odborná revízia plynových zariadení, - tlaková skúška plynových rozvodov, ak sú súčasťou zariadenia, - kontrola bezpečnosti zabudovaných technologických zariadení, - potvrdenie o homologizácii prívesu. | Áno | áno/nie
94 | Dodávateľ musí zabezpečiť odborné zaškolenie obsluhy v rozsahu minimálne: - obsluha gastro technológie, - obsluha elektrocentrály, - obsluha klimatizácie, - používanie vodného hospodárstva, - bezpečná manipulácia s plynovými zariadeniami, - základná údržba zariadenia, - postupy bezpečnej prevádzky počas zásahového nasadenia. | Áno | áno/nie
95 | Školenie musí byť vykonané pre šiestich (6) príslušníkov HaZZ za jedno zariadenie pri odovzdaní techniky alebo v inom dohodnutom termíne. | Áno | áno/nie
96 | Dodávateľ musí zabezpečiť záručný servis mobilnej kuchyne vrátane všetkých zabudovaných technológií, gastro zariadení, elektroinštalácie, plynových zariadení, klimatizačnej jednotky a generátora. | Áno | áno/nie
97 | Minimálna záručná doba na celé zariadenie musí byť 12 mesiacov odo dňa protokolárneho prevzatia predmetu zákazky. | Áno | áno/nie
98 | Pred odovzdaním prívesu musí dodávateľ zabezpečiť vykonanie odborných revízií a kontrol elektrických a plynových zariadení zabudovaných v mobilnej kuchyni, a to v rozsahu požadovanom platnými právnymi a technickými predpismi Slovenskej republiky. | Áno | áno/nie
99 | Dodávateľ musí zabezpečiť dostupnosť servisného pracoviska na území Slovenskej republiky. | Áno | áno/nie
100 | Nástup na servisný zásah pri záručnej poruche musí byť zabezpečený najneskôr do 72 hodín od nahlásenia poruchy. | Áno | áno/nie
101 | Dodávateľ musí pri odovzdaní predmetu zákazky predložiť kompletný preberací protokol obsahujúci: - povinná dokumentácia prívesného vozíka (technický preukaz, osvedčenie o evidencií vozidla, servisná knižka) - zoznam dodaných zariadení, - výrobné čísla zariadení, - potvrdenie o vykonaní skúšok a revízií, - potvrdenie o vykonaní školenia, - potvrdenie o odovzdaní dokumentácie, - potvrdenie o funkčnosti zariadenia. | Áno | áno/nie
Možnosť predloženia ekvivalentov (informatívne - uchádzač nižšie uvedené riadky nevyplňa)
102 | Ak verejný obstarávateľ v opise predmetu zákazky odkazuje na konkrétneho výrobcu, obchodné označenie, patent, typ, oblasť alebo miesto pôvodu alebo výroby, pripúšťa sa použitie ekvivalentu, pričom ponúkaný ekvivalent musí spĺňať najmä požiadavky na rovnaké rozmerové, materiálové a iné technické a funkčné vlastnosti. Pri navrhovaní ekvivalentu musí uchádzač postupovať s odbornou starostlivosťou, pri ktorej musí zohľadniť pôvodný účel a plnú funkčnosť. V prípade ponuky ekvivalentu je uchádzač povinný v ponuke upozorniť (v poznámke - stĺpec 3) a označiť ponúknutý ekvivalentný výrobok a predložiť technický popis daného ekvivalentu. | N/A | N/A | N/A | N/A | N/A
Požiadavky a dokumentácia pri odovzdaní tovaru (informatívne - uchádzač nižšie uvedené riadky nevyplňa)
103 | Dodávateľ musí pri odovzdaní predmetu zákazky predložiť kompletný preberací protokol obsahujúci: - povinná dokumentácia prívesného vozíka (technický preukaz, osvedčenie o evidencií vozidla, servisná knižka, kmeňová kniha) - zoznam dodaných zariadení, - výrobné čísla zariadení, - potvrdenie o vykonaní skúšok a revízií, - potvrdenie o vykonaní školenia, - potvrdenie o odovzdaní dokumentácie, - potvrdenie o funkčnosti zariadenia. | N/A | N/A | N/A | N/A | N/A
104 | Technická, prevádzková, servisná, revízna a sprievodná dokumentácia dodaná spolu s predmetom zákazky musí byť vyhotovená v slovenskom jazyku alebo musí byť úradne preložená do slovenského jazyka. | N/A | N/A | N/A | N/A | N/A