## Linka na jemné pečivo
Príloha č. 1 Výzvy na predloženie cenovej ponuky - predpokladanej hodnoty zákazky
Názov Zakázky: | Investície do rozšírenia výroby - PODVIHORLATSKÉ PEKÁRNE A CUKRÁRNE a.s.
Opis predmetu zakázky obsahuje požiadavky na technickú špecifikáciu a parametre
Vymedzenie častí | Opis technická/ Technická špecifikácia požadované technické parametre | číselný údaj/Hodnota/ charakteristika parametra - požadovaná hodnota | Parametre navrhovanej technológie - prosím vyplniť konkrétne parametre
Linka na jemné pečivo + príslušenstvo | automatické ovládanie stroja | áno | áno/nie
| nastavenie medzery valcov s presnosťou | 1mm | uviesť hodnotu
| spracovanie blokov cesta o výške | max. 50mm | uviesť hodnotu
| automatické navíjacie zariadenie | áno | áno/nie
| ochrana podľa normy IP65 | áno | áno/nie
| možnosť nastavenia dĺžkok rezov | áno | áno/nie
| zálohovanie údajov cez USB port | áno | áno/nie
| napätie siete | 400V | áno/nie
| frekvencia siete | 50Hz | áno /nie
| jazyk ovládania: slovenčina | áno | áno /nie
| stroj na vyvaľovanie cesta na výrobu blokov a plátov cesta | áno | áno/nie
| šírka dopravníkového pásu: | min. 630 mm | uviesť hodnotu
| práškovač múky | áno | áno /nie
| kalibračná hlava | áno | áno /nie
| súprava zvhlčovacích trysiek | áno | áno /nie
| nástroj na nanášanie náplne | áno | áno /nie
| dekoračný valček | áno | áno/nie
| značkovacie zariadenie | áno | áno/nie
| hriadeľ s lisovacími diskami | áno | áno/nie
| skladacie zariadenie | áno | áno/nie
| vzdlžný rezací valec | áno | áno/nie
| podpera valčeka | áno | áno/nie
| plniaca jednotka | áno | áno/nie
| Doprava do prevádzky Michalovce | áno | áno/nie
| montáž a uvedenie do prevádzky | áno | áno /nie
Táto ponuka zodpovedá cenám obvyklým v mieste a čase jej predkladania.
Linka na jemné pečivo + príslušenstvo
Cena celkom v EUR bez DPH
| DPH |  | nie som platca DPH ( vložte do označenej bunky písmeno "X")
Cena celkom v EUR
pozn. 1: Vyplňte žltou farbou vyznačené miesta + pečiatka a podpis
Identifikačné údaje:
Obchodné meno:
Sídlo:
IČO:
DIČ / IČ DPH
Vypracoval:
Miesto: Dátum: Podpis: