## Rotačná vozíková pec a prísl.
Príloha č. 1 Výzvy na predloženie cenovej ponuky - predpokladanej hodnoty zákazky
Názov Zakázky: | Investície do rozšírenia výroby - PODVIHORLATSKÉ PEKÁRNE A CUKRÁRNE a.s.
Opis predmetu zakázky obsahuje požiadavky na technickú špecifikáciu a parametre
Vymedzenie častí | Opis technická/ Technická špecifikácia požadované technické parametre | číselný údaj/Hodnota/ charakteristika parametra - požadovaná hodnota | Parametre navrhovanej technológie - prosím vyplniť konkrétne parametre
Rotačná vozíková pec + príslušenstvo 2 ks | počet kusov | 2 ks | áno/nie
| veľkosť plechov | 580x980 mm | áno/nie
| dotykový programovateľný ovládací panel | áno | áno /nie
| pneumatické zatvárenia dverí | áno | áno/nie
| plynový horák | áno | áno /nie
| plynulá regulácia výkonu | áno | áno/nie
| integrovaná kontrola tesnosti elektromagnetických ventilov | áno | áno /nie
| rozmedzie výkonu | min. 25-100kw | uviesť hodnotu
| spalinový komín nerezový pretlakový | áno | áno /nie
| klampiarské potrubie nerezové pre digestor a odťah pary | áno | áno /nie
| vozíky do pece | 18 ks | áno /nie
| počet políc vo vozíku | 18 | áno /nie
| pečné plechy dierované, rozmer 580x980 mm, hrúbka 1.5 mm | 324 | áno /nie
| montáž a uvedenie technológie do prevádzky | áno | áno /nie
| záručná doba | min. 24 mesiacov | uviesť hodnotu
| doprava technológie do strediska Michalovce | áno | áno /nie
| zaučenie obsluhy | áno | áno /nie
Táto ponuka zodpovedá cenám obvyklým v mieste a čase jej predkladania.
rotačná vozíková pec + príslušenstvo 2 ks
Cena celkom v EUR bez DPH
| DPH |  | nie som platca DPH ( vložte do označenej bunky písmeno "X")
| Cena celkom v EUR |  | nie som platca DPH ( vložte do označenej bunky písmeno "X")
pozn. 1: Vyplňte žltou farbou vyznačené miesta + pečiatka a podpis
Identifikačné údaje:
Obchodné meno:
Sídlo:
IČO:
DIČ / IČ DPH
Vypracoval:
Miesto: Dátum: Podpis: