## Chlad. auto do 3,5t
Príloha č. 1 Výzva na predloženie cenovej ponuky - na účely určenia predpokladanej hodnoty zákazky
Technické parametre / Cenová ponuka
Názov zákazky: Chladiarenské auto do 3,5 tony
Položka | Technický opis | Parametre | Počet ks | parameter/hodnota | Ponukový návrh | Cena za 1 ks v EUR bez DPH | Cena celkom v EUR bez DPH
Chladiarenské auto do 3,5 tony | typ auta | dodávka H1-L1 | 1 | uviesť parameter |  |  | 0
| celková hmotnosť | do 3,5 tony |  | uviesť hodnotu
| emisie CO2 v kombinovanej premávke | EURO - 6 |  | uviesť parameter
| spotreba v kombinovanej premávke | 7,5l/100 km |  | uviesť hodnotu
| klimatizácia | manuálna |  | uviesť parameter
| minimálny nákladový priestor | min. 3 m3-H1-L1 |  | uviesť hodnotu
| výkon motora | 103 kw /140 k |  | uviesť hodnotu
| termoizolácia spĺňajúca normy FNA | 0 - 6˚C |  | uviesť hodnotu
| ložná plocha: úplne hladký povrch, ľahko umývateľný a dezinfikovateľný | áno |  | áno/nie
| osvetlenie ložnej plochy | áno |  | áno/nie
| protokol z technickej skúšobne (N1) vrátane zápisu do OEV | áno |  | áno/nie
| teplotný záznamník s tlačiarňou | áno |  | áno/nie
* vrátane dopravy na miesto dodania a záručného servisu po dobu 24 mesiacov odo dňa dodania predmetu zákazky, bez obmedzenia najazdených kilometrov (t.j. výkon povinných záručných prehliadok a kontrol vozidiel v závislosti na výrobcom stanovených servisných intervaloch vozidla a predpísaných úkonov počas celej doby trvania záruky).
Chladiarenské auto do 3,5 t
Cena celkom v EUR bez DPH
| DPH |  |  |  | nie som platca DPH ( vložte do označenej bunky písmeno "X")
Cena celkom v EUR s DPH
pozn. 1: Vyplňte žltou farbou vyznačené miesta
Identifikačné údaje:
Obchodné meno:
Sídlo:
IČO:
DIČ / IČ DPH
Vypracoval:
Miesto: Dátum: Podpis: