## ETIKETOVACIA LINKA
Príloha č. 1 Špecifikácia predmetu zákazky s cenovou ponukou
Názov spoločnosti: | ŠKOLSKÉ HOSPODÁRSTVO - BÚŠLAK spol. s r.o.
IČO: | 34 122 940
Sídlo spoločnosti: | Dunajský Klátov 268, 930 21 Dunajský Klátov
Názov projektu: | Rozšírenie spracovania ekologickej výroby, zavedenie novej technológie s digitálnym spracovaním údajov
Opis predmetu zákazky obsahuje požiadavky na technickú špecifikáciu a parametre
Názov zákazky: Etiketovacia linka
Vymedzenie častí | Opis technická/ Technická špecifikácia požadované technické parametre | číselný údaj/Hodnota/ charakteristika parametra - požadovaná hodnota | Parametre navrhovanej technológie |  | Cena spolu bez DPH v EUR
Automatická etiketovacia hlava 140 – bočná (1 ks) | Maximálna šírka etikety | 140 mm | áno / nie
| Maximálna dĺžka etikety | 350 mm | áno / nie
| Maximálny vonkajší priemer kotúča etikiet | 300 mm | áno / nie
| Priemer trnu na etikety | 38 mm; 76 mm na požiadanie | áno / nie
| Variabilná rýchlosť | 0 – 20 m/min. | áno / nie
| Pamäť formátov | 50 rozdielnych formátov | áno / nie
| Nastavenie parametrov | elektronický displej | áno / nie
| Kontrola oneskorenia a offsetu | nastavenie oneskorenia pre presnú aplikáciu a regulácia offsetu bez pohybu fotobunky | áno / nie
Stĺpiky etiketovacej hlavy s pohybom X-Y-Z (1 súbor) | Nastaviteľný posun | manuálne v osiach X-Y-Z | áno / nie
| Materiál | eloxovaný hliník a oceľ | áno / nie
Monoblokový dopravníkový pás z nehrdzavejúcej ocele (1 ks) | Dĺžka pásu | 2 000 mm | áno / nie
| Materiál | eloxovaný hliník a oceľ | áno / nie
| Šírka pásu – údaj v podrobnej špecifikácii | 170 mm | áno / nie
| Pracovná výška pásu | 950 ± 50 mm od zeme | áno / nie
| Dopravníkový pás | súčasť dodávky | áno / nie
| Konštrukcia | nehrdzavejúca oceľ | áno / nie
| Variabilná rýchlosť | 0 – 20 m/min. | áno / nie
| Ovládanie a nastavenie | áno / nie | áno / nie
Systém na vytváranie medzier medzi produktmi (voliteľné) | Účel zariadenia | vytvorenie medzier medzi produktmi pred aplikáciou etikiet | áno / nie
| Šírka pásu | 25 mm | áno / nie
| Dĺžka pásu | 350 mm | áno / nie
| Variabilná rýchlosť a pohon | 0 – 30 m/min.; krokový motor | áno / nie
| Nastavenie polohy | vertikálne a horizontálne | áno / nie
Zariadenie na aplikáciu etikety po obvode (1 ks) | Účel zariadenia | otáčanie fliaš/pohárov a lepenie jednej etikety na kruhové produkty | áno / nie
| Pohon a spustenie | variabilná rýchlosť; krokový motor; spustenie optickým snímačom | áno / nie
| Nastavenie polohy | vertikálne a horizontálne | áno / nie
| Rozmery | výška 110 mm; dĺžka 320 mm | áno / nie
Inštalácia a zaškolenie (1 súbor) | Inštalácia zariadenia | súčasť dodávky | áno / nie
| Zaškolenie obsluhy | 1 deň | áno / nie
| Dooprava a uvedenie do prevádzky u odberateľa | rozsah 1 pracovný deň | áno / nie
Názov zákazky: Etiketovacia linka
| Cena celkom v EUR bez DPH |  | 0
DPH
| Cena celkom v EUR |  | 0
Ak uchádzač nie je platcom DPH, uvedie v riadku DPH hodnotu 0,00 EUR.
Identifikačné údaje: |  |  |  |  | Nie som platca DPH (vložte do označenej bunky písmeno "X")
Obchodné meno:
Sídlo*:
IČO**:
DIČ / IČ DPH:
Telefón a e-mail:
Vypracoval:
Miesto: |  | Dátum: |  | Podpis:
* alebo obdobné údaje v prípade zahraničných uchádzačov/dodávateľov.
** alebo obdobné identifikačné údaje v prípade zahraničných uchádzačov/dodávateľov.
Vyplniť IBA modrou farbou podfarbené polia!