## Príloha č. 1
1
1 | Pokyny k vyplneniu: Vypĺňajú sa žlto vyznačené polia !!!
1
1 | [10 empty] | Príloha č. 1:
1 | Výzva na predloženie ponúk - prieskum trhu
1
1 | Podrobný technický opis a údaje deklarujúce technické parametre dodávaného predmetu
1
1
1 | Názov predmetu: |  | Automatická kontinuálna linka na šúpanie, krájanie, váženie a balenie zemiakov | [6 empty] | Počet kusov: | 1
1
1 | Vymedzenie častí |  |  | Opis / Technická špecifikácia - požadované technické parametre |  | Číselný údaj / Hodnota / Charakteristika parametra - požadovaná hodnota parametra |  | Merná jednotka | Parametre navrhovanej technológie - navrhovateľ vyplní konkrétnu hodnotu parametra ním navrhovanej technológie (hodnota/číselný údaj a podobne podľa zadania) | Názov výrobcu | Typové označenie
1 | Linka na spracovanie zemiakov |  | Základné parametre | kapacita celej linky |  | min. 3 000 |  | kg/hod. | hodnota:
1 |  |  |  | linka musí spracovať balenie v rozsahu min. |  | min. 200 - 5000 |  | g | hodnota:
1 |  |  |  | všetky materiály ktoré sú v kontakte s potravinami musia byť vyrobené z materiálu vhodného na styk s potravinami |  | áno |  | - | áno/nie:
1 |  |  |  | dopravníky medzi častami na zabezpečenie kontinuality poduktov |  | áno |  | - | áno/nie:
1 |  |  | Vstupná násypka | vstupná násypka na drevené boxy |  | áno |  | - | áno/nie:
1 |  |  | Odkameňovač | automatický odkameňovač využívajúci vodný/flotačný princíp na odstránenie kameňov, piesku a plávajúcich nečistôt vrátane automatického odvodu odpadu |  | áno |  | - | áno/nie:
1 |  |  |  | prípojka na vodu |  | áno |  | - | áno/nie:
1 |  |  | Separátor na baby zemiaky | separátor na baby zemiaky |  | áno |  | - | áno/nie:
1 |  |  | Karborundová šúpačka 1 ks | kontinuálna karborundová šúpačka zemiakov s automatickým odvodom šupiek |  | áno |  | - | áno/nie:
1 |  |  |  | reguláciou procesu šúpania |  | áno |  | - | áno/nie:
1 |  |  |  | kapacita ošúpaných zemiakov |  | min. 3 |  | t/hod. | hodnota:
1 |  |  | Nožové šúpačky zemiakov 2 ks | kontinuálne nožové šúpačky na dočistenie zemiakov po abrazívnom šúpaní s možnosťou mokrého šúpania |  | áno |  | - | áno/nie:
1 |  |  |  | nože z nehrdzavejúcej ocele |  | áno |  | - | áno/nie:
1 |  |  |  | rám z nehrdzavejúcej ocele |  | áno |  | - | áno/nie:
1 |  |  |  | šúpací bubon |  | áno |  | - | áno/nie:
1 |  |  |  | bezpečnostné spínače |  | áno |  | - | áno/nie:
1 |  |  | Odvádzanie odpadu dopravníkmi | odvádzanie odpadu dopravníkmi |  | áno |  | - | áno/nie:
1 |  |  | Mokrá násypka na zemiaky a vodu 2ks | s vodným zásobníkom |  | áno |  | - | áno/nie:
1 |  |  |  | s výstupným dopravníkom |  | áno |  | - | áno/nie:
1 |  |  | Optický triedič | optický triediaci systém na automatickú kontrolu kvality a odstránenie nevyhovujúcich zemiakov po olúpaní |  | áno |  | - | áno/nie:
1 |  |  | Inšpekčný stôl | valčekový inšpekčný stôl umožňujúci rotáciu produktu počas vizuálnej kontroly zo všetkých strán |  | áno |  | - | áno/nie:
1 |  |  | Technológia na štvrtenie zemiakov | automatická technológia umožňujúca krájanie zemiakov minimálne na štvrtiny pri kontinuálnom podávaní produktu |  | áno |  | - | áno/nie:
1 |  |  |  | kapacita |  | min. 3 |  | t/hod. | hodnota:
1 |  |  | Technológia na tvarovanie zemiakových výrobkov | kocky |  | 10 x 10 |  | mm | hodnota:
1 |  |  |  | kocky |  | 20 x 20 |  | mm | hodnota:
1 |  |  |  | hranolky |  | áno |  | - | áno/nie:
1 |  |  |  | plátky |  | áno |  | - | áno/nie:
1 |  |  |  | guličky |  | áno |  | - | áno/nie:
1 |  |  | Kapsová váha | viackanálová kapsová váha umožňujúca váženie a dávkovanie |  | min. 55 |  | balení/min. | hodnota:
1 |  |  |  | automatické rozdelenie naváženého produktu do baliacich vaničiek |  | min. od 2 - do 4 |  | ks | hodnota:
1 |  |  |  | rozsah váženia |  | min. od 200 - do 5000 |  | g | hodnota:
1 |  |  | Hlbokoťažný baliaci stroj | automatická termoformovacia baliaca linka určená na vákuové balenie zemiakov do balení s hmotnosťou v rozsahu |  | min. od 200 - do 5000 |  | g | hodnota:
1 |  |  |  | materiál prisposobený na škorbovité produkty (nakrájané zemiaky) |  | áno |  | - | áno/nie:
1 |  |  |  | ochrané šablóny pre zabráneniu zašpineniu v oblasti zvaru |  | áno |  | - | áno/nie:
1 |  |  |  | systém pohonu spodnej fólie – reťazový pohon |  | áno |  | - | áno/nie:
1 |  |  |  | systém odvíjania spodnej a vrchnej fólie |  | áno |  | - | áno/nie:
1 |  |  | Technológia na pasterizovanie | technológia pasterizácie s minimálnou kapacitou na jeden cyklus |  | min. 300 |  | kg/cyklus | hodnota:
1 |  |  | Dopravníkový systém | súčasťou dodávky musia byť všetky potrebné dopravníky zabezpečujúce plynulý transport produktu, odpadu a medziproduktu medzi jednotlivými zariadeniami |  | áno |  | - | áno/nie:
1 | Ďalšie súčasti hodnoty obstarávaného zariadenia |  | Doprava na miesto realizácie | - | - | áno |  | - | áno/nie: | - | -
1 |  |  | Montáž zariadenia a uvedenie do prevádzky | - | - | áno |  | - | áno/nie: | - | -
1
1 | Pozn.: V prípade, že v rámci opisu predmetu bol použitý konkrétny výrobca, výrobný postup, značka, patent, typ, krajina, oblasť alebo miesto pôvodu alebo výroby, môže uchádzač predložiť ponuku i na technický a funkčný ekvivalent.
1
1
1
1 |  | Miesto:
1
1 |  | Dátum:
1 | [6 empty] | podpis a pečiatka navrhovateľa