## CENTRÁLNA BALIAREŇ MLIEK
Príloha č. 1 Špecifikácia predmetu zákazky s cenovou ponukou
Názov spoločnosti: | ŠKOLSKÉ HOSPODÁRSTVO - BÚŠLAK spol. s r.o.
IČO: | 34 122 940
Sídlo spoločnosti: | Dunajský Klátov 268, 930 21 Dunajský Klátov
Názov projektu: | Rozšírenie spracovania ekologickej výroby, zavedenie novej technológie s digitálnym spracovaním údajov
Opis predmetu zákazky obsahuje požiadavky na technickú špecifikáciu a parametre
Názov zákazky: Plniaca linka na balenie tekutých mliečnych produktov do kartónových obalov
Vymedzenie častí | Opis / Technická špecifikácia - požadované technické parametre | číselný údaj/Hodnota/ charakteristika parametra - požadovaná hodnota | Parametre navrhovanej technológie |  | Cena spolu bez DPH v EUR
Plniace zariadenie mliek (1 ks) | Prevádzkové požiadavky: Určenie zariadenia | plnenie tekutých mliečnych produktov s predĺženou trvanlivosťou 21 – 28 dní pri dodržaní chladiaceho reťazca max. 6 °C v režime ultra-clean do kartónových obalov Pure-Pak® Sense so štandardným formátom základne 70 × 70 mm a skrutkovacím uzáverom Pure Twist Flip 34i s priemerom 34 mm | áno / nie
| Výkon a podporované formáty | 2 800 ks/hod. pre formáty od 0,25 l do 1 l | uviesť hodnotu
| Plnič s prietokomerom | áno | áno / nie
| Riadenie stroja riadiacim systémom s 16″ LCD obrazovkou – operátorský panel | áno | áno / nie
| AISI 316 vyrovnávacia nádržka na produkt | áno | áno / nie
| Zväčšený zásobník kartónových obalov | áno | áno / nie
| Dezinfekčný systém kartónových obalov s 35 % H₂O₂ | áno | áno / nie
| Výkonná jednotka pre HEPA filtráciu laminárneho prúdenia vzduchu | áno | áno / nie
| Zdokonalená dezinfekcia a sanitácia prostredia plniaceho stroja | áno | áno / nie
| Chladenie nerezových mandrel | áno | áno / nie
| Poloautomatické nasúvanie kartónových obalov | áno | áno / nie
| Nerezové čeľustie horného zvárania s vodítkami | áno | áno / nie
| Elektronická bezpečnostná spojka dopravníka kartónových obalov | áno | áno / nie
| Centrálny mazací systém | áno | áno / nie
| Integrovaný výmenník tepla | áno | áno / nie
| Anti-bulging dopravníková reťaz | áno | áno / nie
| Automatické nastavenie CIP z operátorského panela | áno | áno / nie
| Spätná pumpa s bezpečnostnými ventilmi | áno | áno / nie
| Rýchly výplach s vypúšťacím ventilom pre CIP roztoky | áno | áno / nie
| Sprejový sanitačný systém pre horné predlomy | áno | áno / nie
| Negatívne dno kartónových obalov Pure-Pak® (B-štýl) | áno | áno / nie
| Výstupný dopravník s nadstavcom pre napojenie na dopravník naplnených výrobkov | áno | áno / nie
| Chladenie elektrického rozvádzača | áno | áno / nie
| Integrovaný ultrasonický aplikátor skrutkovacích uzáverov | áno | áno / nie
| Zásobník skrutkovacích uzáverov a pneumatický podávač k plniacemu stroju | áno | áno / nie
| Zariadenie na vyprázdňovanie zásobníka uzáverov | áno | áno / nie
| Sada pre diaľkové pripojenie k stroju – ethernetové spojenie | áno | áno / nie
| Sada náhradných dielov | áno | áno / nie
| Elektrický príkon | inštalovaný 19 kW; 3-fázový 400 VAC; 50 Hz; priemerná spotreba 11 kW | áno / nie
| Stlačený vzduch | 322 l/min.; 600 kPa; prípojka 1/2″; pri prevádzke aplikátora uzáverov spotreba 772 l/min. | áno / nie
| Ľadová a mestská voda | ľadová voda 10 l/min.; 4 °C; 50/150 kPa; mestská voda 3 l/min.; 16 °C; 50/150 kPa | áno / nie
| Peroxid vodíka | DS-D0013 aseptic grade 35 % (Solvay) | áno / nie
| Čistiace roztoky | plnič 12 000 – 15 000 l/hod.; 100 kPa; tunel 4 000 l/hod.; 100 kPa | áno / nie
| Hlučnosť, hmotnosť a rozmery | hlučnosť ≤ 77,6 dBA; hmotnosť cca 4 000 kg; rozmery: šírka 1,3 m, dĺžka 3,47 m, výška 2,7 m | áno / nie
Dopravná trať mliek (1 zostava) | Prevádzkové požiadavky: Určenie zariadenia | transport a dodatočné vychladenie naplnených tekutých mliečnych produktov v obaloch Elopak od plniaceho zariadenia ku kartónovaciemu a baliacemu zariadeniu; formát základne 70 × 70 mm a objem do 1 l | áno / nie
| Technická špecifikácia: Celoantikorové robustné vyhotovenie s ohľadom na bezpečnosť a hygienu | nerez AISI 304, zliatiny hliníka, bronzu, mosadze, plasty a pod. | áno / nie
| Segmentová plastová reťaz Extra-Flex s potravinárskym FDA atestom pre priamy styk s potravinou | určená pre 90° a 180° zákruty; šírka dopravného pásu cca 85 mm | áno / nie
| Zostava viacerých dopravníkov vrátane senzoriky na riadenie toku produktov a pneumatických bŕzd proti zahlteniu | áno | áno / nie
| Celková aktívna dĺžka trate | min. 15 m; vytvorenie zásobníka potrebného na vyprázdnenie požadovaného počtu produktov z plniaceho zariadenia | áno / nie
| Možnosť otáčania produktov | o 90°, prípadne 180° | áno / nie
| Možnosť osadenia popisovacej hlavy a kamerového systému | áno | áno / nie
| Možnosť vyraďovania výrobkov so zlým popisom na základe informácie z kamerového systému | áno | áno / nie
| Riadenie, pneumatika a senzorika | riadenie B&R, pneumatika Festo, senzorika Sick | áno / nie
| Rozvádzač s potrebnou elektroinštalačnou výzbrojou vrátane frekvenčných meničov | plynulá regulácia, rozbeh a dobeh jednotlivých dopravníkov | áno / nie
| Vzdialená správa využitím ethernetového pripojenia | áno | áno / nie
| Archivácia dát a export požadovaných údajov po ethernetovej sieti | po dohode komunikačného protokolu | áno / nie
Kartónovacie a baliace zariadenie mliek (1 ks) | Prevádzkové požiadavky: Určenie zariadenia | zoradzovanie a skupinové balenie v jednej línii prichádzajúcich naplnených tekutých mliečnych produktov v obaloch Elopak so základňou 70 × 70 mm a objemom do 1 l do wrap-around kartónových krabíc | áno / nie
| Formáty skupinového balenia a prestavovanie | 12 ks vo formáte 4 × 3 alebo 8 ks vo formáte 4 × 2; plnoautomatické prestavenie medzi formátmi a objemami výberom receptu na HMI ovládacom paneli | áno / nie
| Technická špecifikácia: Celoantikorové robustné vyhotovenie s ohľadom na bezpečnosť a hygienu | nerez AISI 304, zliatiny hliníka, bronzu, mosadze, plasty a pod. | áno / nie
| Plnoautomatické prestavovanie stroja podľa receptúr pre rôzne formáty a objemy do 1 l | formáty 4 × 2 ks a 4 × 3 ks; bez potreby ručného prestavovania | áno / nie
| Kadencia skupinového balenia | do 3 500 ks/hod. v závislosti od prichádzajúcich produktov | áno / nie
| Univerzálny zásobník na rôzne druhy nepredlepených 2D kartónových výsekov | snímanie minimálneho množstva a systém dopĺňania počas prevádzky; elektro/pneumatický pohon | áno / nie
| Vstupný poháňaný jednolíniový dopravník | transport prichádzajúcich produktov do zoraďovača a vytvorenie vrstvy/počtu produktov podľa zvoleného receptu | áno / nie
| Servo a pneumatické mechanizmy na zloženie kartónovej krabice z 2D výseku | áno | áno / nie
| Lineárny servo manipulátor s pneumatickým gripperom | presun celej skupiny zoradených produktov do predpripravenej krabice | áno / nie
| Servo a pneumatické mechanizmy na priebežné a konečné zalepenie wrap-around krabice | áno | áno / nie
| Výstupný poháňaný dopravník naplnených krabíc | áno | áno / nie
| HMI ovládací panel | vizualizácia funkcií, diagnostika, štatistiky a možnosť vytvárania receptúr | áno / nie
| Riadenie, technológia lepenia, pneumatika a senzorika | riadenie B&R, hot melt technológia lepenia Nordson, pneumatika Festo, senzorika Sick | áno / nie
| Vzdialená správa využitím ethernetového pripojenia | áno | áno / nie
| Archivácia dát a export požadovaných údajov po ethernetovej sieti | po dohode komunikačného protokolu | áno / nie
Vážiace zariadenie naplnených krabíc (1 ks) | Prevádzkové požiadavky: Určenie, rozsah a presnosť váženia | kontrola naplnených wrap-around kartónových krabíc do celkovej hmotnosti max. 15 kg; presnosť ± 10 g v statickom režime; kategorizácia na podváhové, kalibrované a nadváhové; súčasťou je gravitačný dopravník pre správne a vyradené krabice | áno / nie
| Technická špecifikácia: Celoantikorové robustné vyhotovenie s ohľadom na bezpečnosť a hygienu | nerez AISI 304, zliatiny hliníka, bronzu, mosadze, plasty a pod. | áno / nie
| Automatizované prestavovanie receptúr pre rôzne naplnené krabice | podľa požadovaných hmotnostných kategórií | áno / nie
| Tenzometrické meracie a vyhodnocovacie zariadenie s technologickým komunikačným rozhraním | HBM | áno / nie
| Senzorika, pneumatické mechanizmy a riadenie správneho toku naplnených krabíc | vrátane ošetrenia zahlcovania | áno / nie
| Kadencia váženia | do 10 krabíc/min. | áno / nie
| Vyraďovací pneumatický mechanizmus so svetelnou a zvukovou indikáciou | vrátane úložného priestoru – gravitačného dopravníka – pre krabice mimo hmotnostného limitu | áno / nie
| Výstupný gravitačný dopravník pre správne naplnené krabice | ručný odber | áno / nie
| HMI ovládací panel | vizualizácia funkcií, diagnostika, štatistiky a možnosť vytvárania receptúr | áno / nie
| Riadenie, pneumatika a senzorika | riadenie B&R, pneumatika Festo, senzorika Sick | áno / nie
| Vzdialená správa využitím ethernetového pripojenia | áno | áno / nie
| Archivácia dát a export požadovaných údajov po ethernetovej sieti | po dohode komunikačného protokolu | áno / nie
Názov zákazky: Plniaca linka na balenie tekutých mliečnych produktov do kartónových obalov
| Cena celkom v EUR bez DPH |  | 0
DPH
| Cena celkom v EUR |  | 0
Ak uchádzač nie je platcom DPH, uvedie v riadku DPH hodnotu 0,00 EUR.
Identifikačné údaje: |  |  |  |  | Nie som platca DPH (vložte do označenej bunky písmeno "X")
Obchodné meno:
Sídlo*:
IČO**:
DIČ / IČ DPH:
Telefón a e-mail:
Vypracoval:
Miesto: |  | Dátum: |  | Podpis:
* alebo obdobné údaje v prípade zahraničných uchádzačov/dodávateľov.
** alebo obdobné identifikačné údaje v prípade zahraničných uchádzačov/dodávateľov.
Vyplniť IBA modrou farbou podfarbené polia!