## FVE
Príloha č. 1 Špecifikácia predmetu zákazky s cenovou ponukou
Názov spoločnosti: | ŠKOLSKÉ HOSPODÁRSTVO - BÚŠLAK spol. s r.o.
IČO: | 34 122 940
Sídlo spoločnosti: | Dunajský Klátov 268, 930 21 Dunajský Klátov
Názov projektu: | Rozšírenie spracovania ekologickej výroby, zavedenie novej technológie s digitálnym spracovaním údajov
Opis predmetu zákazky obsahuje požiadavky na technickú špecifikáciu a parametre
Názov zákazky: Fotovoltická elektráreň (FVE) 100 KW
Vymedzenie častí | Opis technická/ Technická špecifikácia požadované technické parametre | číselný údaj/Hodnota/ charakteristika parametra - požadovaná hodnota | Parametre navrhovanej technológie |  | Cena spolu bez DPH v EUR
Projekčné práce | Projektova dokumentacia v rozsahu Dokumentacia skutkoveho vyhotovenia | áno | áno / nie
Inžiniering | Povolenia, Funkčné skušky, MPP, revizie, uvedenie do prevadzky | áno | áno / nie
Fotovoltické moduly | Fotovoltické moduly – technická špecifikácia | min. 500 Wp; minimálna účinnosť FV modulu ≥ 21,5 % pri štandardných testovacích podmienkach | áno / nie
| Minimálny požadovaný inštalovaný výkon fotovoltických modulov | min. 100 kWp | áno / nie
Meniče | Meniče – technická špecifikácia | min. 50 kW | áno / nie
| Minimálny požadovaný inštalovaný výkon meničov | min. 90 kW | áno / nie
| Zapojenie DC a trasovanie DC kabeláže | áno | áno / nie
Nosná konštrukcia | Strešná nosná konštrukcia pre fotovoltické panely | áno | áno / nie
Systém DC | Fotovoltické káble | 6 mm² | áno / nie
| Konektory MC4 | áno | áno / nie
| Káblové žľaby | áno | áno / nie
| UV-odolné káblové sťahovacie pásky | áno | áno / nie
Systém AC | AC rozvádzač | áno | áno / nie
| AC silové káble | AYKY 3 × 185 + 1 × 95 | áno / nie
| AC kabeláž a pripojenia | áno | áno / nie
Systém uzemnenia | Uzemňovací vodič | AlMgSi | áno / nie
| Uzemňovací kábel | CYA 16 mm² | áno / nie
| Uzemňovacie komponenty HUS | áno | áno / nie
| Uzemňovacie svorky fotovoltických modulov | áno | áno / nie
| Káblové oká | áno | áno / nie
| Svorky z nehrdzavejúcej ocele | áno | áno / nie
Systém ASDR | System ASDR | áno | áno / nie
| Prepojenie s jestvujucim FVZ | áno | áno / nie
| Inžiniering, inštalácia, Spustenie a FS | áno | áno / nie
Názov zákazky: Fotovoltická elektráreň (FVE) 100 KW
| Cena celkom v EUR bez DPH |  | 0
DPH
| Cena celkom v EUR |  | 0
Ak uchádzač nie je platcom DPH, uvedie v riadku DPH hodnotu 0,00 EUR.
Identifikačné údaje: |  |  |  |  | Nie som platca DPH (vložte do označenej bunky písmeno "X")
Obchodné meno:
Sídlo*:
IČO**:
DIČ / IČ DPH:
Vypracoval:
Miesto: |  | Dátum: |  | Podpis:
* alebo obdobné údaje v prípade zahraničných uchádzačov/dodávateľov.
** alebo obdobné identifikačné údaje v prípade zahraničných uchádzačov/dodávateľov.
Vyplniť IBA modrou farbou podfarbené polia!