## Vakuová plnička
Mäsokombinát Púchov, s.r.o., Vsetínska 1354/15, 020 39 Púchov |  |  | TECHNICKÁ ŠPECIFIKÁCIA
ponuku predkladá:
obchodné meno:
sídlo:
IČO:
telefón, email
názov:
Vysoko vákuová plnička s narážkou a sponovaním
celok | časť | technický parameter | požadovaná hodnota technického parametra | hodnota parametra ponúknutého zariadenia
Vysoko vákuová plnička s narážkou a sponovaním | Zariadenie | Elektrický výkon min. | 12 kW
|  | Celonerezové prevedenie stroja, plastové časti vhodné pre potravinársky priemysel | áno
|  | Stupeň krytia min. IP65 | áno
|  | Schopnosť plnenia celých svalových častí s minimálnou hmotnosťou 500 g bez porušenia ich štruktúry | áno
|  | Maximálny plniaci tlak min. | 10 barov
|  | Plniaci zásobník s otočným krytom zásobníka s min. kapacitou | 350 litrov
|  | Maximálna plniaca kapacita minimálne | 10 000 kg/hod
|  | Vysávanie zásobníka cez centrálnu vývevu | áno
|  | Systém na dopravu vákua s vákuovou pumpou výkon min. | 100 m3/h
|  | Centrálne mazanie stroja | áno
|  | Monitor s farebným displejom | áno
|  | Kryt na dotykový panel | áno
|  | Minimálny rozsah porcovania v gramoch | 100 - 200 000
|  | Nerezový vozík na diely | áno
|  | Podlahový zásobník s objemom min. | 1 000 litrov
|  | Detekovateľná lopta pre vyprázdnenie zásobníka | áno
|  | Potrubie prepojovacie medzi zásobníkom a narážkou | áno
|  | Detekovateľný kotúč dávkovacieho valca | áno
|  | Externý separátor vody pre vákuové potrubie | áno
|  | Redukcia na prepojenie s klipsovacím zariadením | áno
|  | Príslušenstvo: Zdvíhacie zariadenie, kryt, kľúč, čistiaca kefka, zdvíhacie háky, tavná spojka, USB flash disk na zálohovanie údajov o produkte, momentový kľúč, návod na použitie, zoznam náhradných dielov. | áno
Narážací a sponovací automat
|  | Príkon max. | 3 kW
|  | Celonerezové prevedenie stroja, plastové časti vhodné pre potravinársky priemysel | áno
|  | Pojazdný stroj | áno
|  | Deliaci nôž a automatické zariadenie na vkladanie očiek | áno
|  | Automatické riadenie a synchronizácia s narážkou | áno
|  | Pri každom pracovnom cykle musia byť obaly uzatvorené dvoma sponami | áno
|  | Maximálna rýchlosť pri kontinuálnom plnení minimálne | 60 taktov/min.
|  | Stupeň krytia min. | IP65
|  | Teleskopický dopravník dĺžka min. | 1 300 mm
|  | Prerozpínacie čeliste 300 mm - manuálne nastavitelné | áno
|  | Klb kyvnej trubky a spojenie s narážkou 76 mm kpl. | áno
|  | Tlak na sponu manuálne nastavitelný | áno
|  | Diaľkový doraz | áno
|  | Centrálne mazanie stroja | áno
|  | Narážacie trubky a brzdy 60 mm a 76 mm dĺžka min. 700 mm (komplet) | áno
|  | Prevedenie spon na cievkách | áno
| Ostatné požiadavky alebo zmluvné podmienky | Doprava do miesta prevádzky - Púchov | áno
|  | Inštalácia zariadenia vrátane uvedenia do prevádzky a zaškolenie obsluhy | áno
|  | Východisková revízia elektrického zariadenia | áno
|  | Manuál na obsluhu v SR/CZ jazyku | áno
|  | Záruka min. 24 mesiacov | áno
|  | Certifikát pre použitie do potravinárskej výroby | áno
|  | Záručný a pozáručný servis do 48 hodín od nahlásanie poruchy zariadenia | áno
Vysoko vákuová plnička s narážkou a sponovaním
Cena v EUR bez DPH
Názov a typové označenie
dátum vypracovania ponuky:
pečiatka a podpis