## Vákuová narážka
Mäsokombinát Púchov, s.r.o., Vsetínska 1354/15, 020 39 Púchov |  |  | TECHNICKÁ ŠPECIFIKÁCIA
ponuku predkladá:
obchodné meno:
sídlo:
IČO:
telefón, email
názov:
Vákuová narážka s pretáčacím a navešovacím zariadením
celok | časť | technický parameter | požadovaná hodnota technického parametra | hodnota parametra ponúknutého zariadenia
Vákuová narážka s pretáčacím a navešovacím zariadením | Zariadenie | Menovitý výkon spolu min. | 20 kW
|  | Celonerezové prevedenie stroja, plastové časti vhodné pre potravinársky priemysel | áno
|  | Stupeň krytia min. | IP65
|  | Maximálny plniaci tlak minimálne | 10 barov
|  | Násypka s minimálnym objemom | 250 litrov
|  | Integrovaná vákuová výveva so sacím výkonom minimálne | 15 m3/h
|  | Možnosť premytia vákuového kanála pri vypnutom vákuu | áno
|  | Uzavretý systém mazania tukom so zbernou nádobou na tuk | áno
|  | Držiak plniacej trubky | áno
|  | Pamäť používateľských programov pre minimálne | 500 programov
|  | Minimálny rozsah porcovania | od 1 do 99 999 g
|  | Rýchlosť porciovania minimálne 700 porcií/min. v závislosti od hmotnosti porcie a typu výrobku | áno
|  | Maximálna plniaca kapacita s plynulou reguláciou plnenia min. 4 000 kg/h (pri šnekoch so 48 mm stúpaním) | áno
|  | Šnekové púzdro | áno
|  | Sada plniacich šnekov vhodných pre požadovanú aplikáciu 36/24 | áno
|  | Rozhranie pre pripojenie externých zariadení (klipsovačka, plniaca hlava, dopravníky, detektor kovov apod.) | áno
|  | Preklápacie zariadenie s pevným ramenom na hydraulický pohon na štandardné vozíky 200 l | áno
|  | Ergonomická čistiaca základňa | áno
|  | Monitor s farebným displejom | áno
|  | Kryt na dotykový panel | áno
|  | Párovacie zariadenie na dávkovanie a pretáčanie mäsových výrobkov v prírodných aj umelých črevách na rovnakú dĺžku a gramáž, dvojitá revolverová narážacia hlava s rýchlou výmenou čreva, pojazdné prevedenie | áno
|  | Automatické rozpoznanie konca čreva, brzda s bajonetovým úchytom pre rýchlu výmenu narážaného kalibru | áno
|  | Výrobky kalibru min. 13 – 40 mm, dĺžka výrobkov min. 20 – 400 mm | áno
|  | Rýchlosť párovania minimálne | 1 800 porcií/ min
|  | Automatická synchronizácia s vákuovou narážkou | áno
|  | Riadenie a kontrola frekvenčne regulovaných pohov a všetkých funkcií pomocou PC narážky | áno
|  | Piest uzatvárací so senzorom | áno
|  | Servo posun umelých čriev - kolagén, celof., polya | áno
|  | Rozpoznanie prasknutia prírodného čreva | áno
|  | Držiak na navliekačku čriev | áno
|  | 4 páry pretáčacích pásov podľa výberu obstarávateľa | áno
|  | 3 kompletné sady pretáčacích trubiek a bŕzd pre rôzne kalibre výrobkov | áno
|  | Navliekačka čriev na prírodné črevá s 2 navliekacími kolesami, pneumatickým pohonom a riadenie rýchlosti zmenou tlaku vzduchu | áno
|  | Navešovacie zariadenie na automatické navešovanie párkov a klobás v prírodnom alebo umelom čreve na háky | áno
|  | Rozostupy medzi hákmi meniteľné ich presunutím na vodiacej reťazi min. v 25 mm krokoch v závislosti od kalibru výrobku, možnosť nastavenie skupín hákov podľa požadovaného počtu výrobkov na udiarenskej palici | áno
|  | Nastavenie skupín cez PC narážky, dve pracovné výšky - jedna na viazanie druhá na odoberanie výrobkov | áno
|  | Možnosť ochrany pred kolíziou a pádom | áno
|  | Koncový vypínač na navešovačku | áno
|  | Stojanová váha s možnosťou váženia celých udiarenských palíc s výrobkami bez tlačiarne, automatická spätná väzba na riadiacu jednotku narážky, automatická korekcia hmotnosti dávky, automatická kalibrácia. Vhodná do teploty okolitého prostredia: -10°C - +40°C a triedou ochrany min. IP65 | áno
| Ostatné požiadavky alebo zmluvné podmienky | Doprava do miesta prevádzky - Púchov | áno
|  | Inštalácia zariadenia vrátane uvedenia do prevádzky a zaškolenie obsluhy | áno
|  | Východisková revízia elektrického zariadenia | áno
|  | Manuál na obsluhu v SR/CZ jazyku | áno
|  | Záruka min. 24 mesiacov | áno
|  | Certifikát pre použitie do potravinárskej výroby | áno
|  | Záručný a pozáručný servis do 48 hodín od nahlásanie poruchy zariadenia | áno
Vákuová narážka s pretáčacím a navešovacím zariadením
Cena v EUR bez DPH
Názov a typové označenie
dátum vypracovania ponuky:
pečiatka a podpis