## FVE systém a batériové úložisko
Príloha č. 1 Výzvy na predloženie cenovej ponuky - predpokladanej hodnoty zákazky
Názov Zakázky: | Investície do rozšírenia výroby - PODVIHORLATSKÉ PEKÁRNE A CUKRÁRNE a.s.
Opis predmetu zakázky obsahuje požiadavky na technickú špecifikáciu a parametre
Vymedzenie častí | Opis technická/ Technická špecifikácia požadované technické parametre | číselný údaj/Hodnota/ charakteristika parametra - požadovaná hodnota | Parametre navrhovanej technológie - prosím vyplniť konkrétne parametre
FVE systém a batériové úložisko | FVE systém aktuálny o výkone 99 kw
| rozšírenie o 50 KW | áno | áno /nie
| FVE panely monokryštalické | áno | áno /nie
| Výkon FVE panelov | min 510 W | uviesť hodnotu
| Počet FVE panelov | max. 100 ks | uviesť hodnotu
| Optimizér | min 580 W | uviesť hodnotu
| inverter | 3 fázový | uviesť hodnotu
| rozvádzač sieťovej ochrany | áno | áno /nie
| konštrukcia plochá strecha | áno | áno /nie
| RDC rozvádzač | áno | áno /nie
| RAC rozvádzač | áno | áno /nie
| AC kabeláž | áno | áno /nie
| DC kabeláž | áno | áno /nie
| inžinierska činnosť | áno | áno /nie
Batériové úložisko
| kapacita | 240 - 265 kwh | uviesť hodnotu
| hybridné chladenie | áno | áno /nie
| Klimatizovaný vonkajší kryt | áno | áno /nie
| Protipožiarny kryt batériového systému | áno | áno /nie
| Energetická kapacita | 66,00 - 265,00 kwh | uviesť hodnotu
| Napätie 400 V AC (3L, N, PE), 50 Hz | áno | áno /nie
| Výkon kVA | 50-140 | uviesť hodnotu
| Prúd A | 70-200 | uviesť hodnotu
| druh batérie | lítiovo – iónové/ LiFePO4 | uviesť hodnotu
| teplotný rozsah | - 25 - + 50 Celzia | uviesť hodnotu
| dialkový odpočet | áno | áno /nie
| automatizované nahlasovanie údajov | áno | áno /nie
| záručná doba na dielo | min. 36 mesiacov | uviesť hodnotu
| záručná doba na FV panely výkonová | min. 300 mesiacov | uviesť hodnotu
| záručná doba na konštrukciu | min. 120 mesiacov | uviesť hodnotu
| záručná doba na FV menič produktová | min. 60 mesiacov | uviesť hodnotu
| záručná doba na FV panely produktová | min. 220 mesiacov | uviesť hodnotu
| Doprava zariadenia do prevádzky Michalovce | áno | áno /nie
| Montáž zariadenia a uvedenie zariadenia do prevádzky | áno | áno /nie
Táto ponuka zodpovedá cenám obvyklým v mieste a čase jej predkladania.
FVE systém a batériové úložisko
Cena celkom v EUR bez DPH
| DPH |  | nie som platca DPH ( vložte do označenej bunky písmeno "X")
Cena celkom v EUR
pozn. 1: Vyplňte žltou farbou vyznačené miesta + pečiatka a podpis
Identifikačné údaje:
Obchodné meno:
Sídlo:
IČO:
DIČ / IČ DPH
Vypracoval:
Miesto: Dátum: Podpis: