## Hárok1
1
1 | Pokyny k vyplneniu: Vypĺňajú sa žlto vyznačené polia !!!
1
1 | [9 empty] | Príloha č. 1:
1 | Výzva na predloženie ponúk - prieskum trhu
1
1 | Podrobný technický opis a údaje deklarujúce technické parametre dodávaného predmetu
1
1
1 | Názov predmetu: |  | Nákladný automobil s chladiarenskou nadstavbou | [5 empty] | Počet kusov: | 1
1
1 | Vymedzenie častí |  |  | Opis / Technická špecifikácia - požadované technické parametre | Číselný údaj / Hodnota / Charakteristika parametra - požadovaná hodnota parametra |  | Merná jednotka | Parametre navrhovanej technológie - navrhovateľ vyplní konkrétnu hodnotu parametra ním navrhovanej technológie (hodnota/číselný údaj a podobne podľa zadania) | Názov výrobcu | Typové označenie
1 | Nákladný automobil s chladiarenskou nadstavbou |  |  | nákladné motorové vozidlo s chladiarenskou nadstavbou | áno |  | - | áno/nie:
1 |  |  |  | pohon náprav | 4x2 |  | - | hodnota:
1 |  |  |  | min. najväčšia prípustná celková hmotnosť vozidla | 16000 |  | kg | hodnota:
1 |  |  |  | min. výkon spaľovacieho motora | 200 |  | kW | hodnota:
|  |  |  | emisná norma motora | min. EURO VI |  | - | hodnota:
1 |  |  |  | prevodovka | automatizovaná alebo automatická |  | - | popis:
1 |  |  |  | chladiarenská izotermická nadstavba vhodná na prepravu potravín | áno |  | - | áno/nie:
1 |  |  |  | min. vnútorná dĺžka ložného priestoru | 7400 |  | mm | hodnota:
1 |  |  |  | min. vnútorná šírka ložného priestoru | 2400 |  | mm | hodnota:
1 |  |  |  | chladiarenský agregát | áno |  | - | áno/nie:
1 |  |  |  | ATP certifikácia vozidla/nadstavby po kompletizácii | áno |  | - | áno/nie:
1 |  |  |  | hydraulické zdvíhacie čelo | áno |  | - | áno/nie:
1 |  |  |  | min. nosnosť hydraulického čela | 1500 |  | kg | hodnota:
|  |  |  | zadné uzatváranie chladiarenskej nadstavby | izolované dvere |  | - | áno/nie:
1 |  |  |  | vnútorné osvetlenie ložného priestoru | áno |  | - | áno/nie:
1 |  |  |  | systém monitorovania tlaku v pneumatikách | áno |  | - | áno/nie:
1 |  |  |  | cúvacia kamera alebo ekvivalentný systém asistencie pri cúvaní | áno |  | - | áno/nie:
1 |  |  |  | klimatizácia kabíny | áno |  | - | áno/nie:
1
1 | Pozn.: V prípade, že v rámci opisu predmetu bol použitý konkrétny výrobca, výrobný postup, značka, patent, typ, krajina, oblasť alebo miesto pôvodu alebo výroby, môže uchádzač predložiť ponuku i na technický a funkčný ekvivalent.
1
1
1
1 |  | Miesto:
1
1 |  | Dátum:
1 | [5 empty] | podpis a pečiatka navrhovateľa