## Hárok1
1
1 | Pokyny k vyplneniu: Vypĺňajú sa žlto vyznačené polia !!!
1
1 | [10 empty] | Príloha č. 1:
1 | Výzva na predloženie ponúk - prieskum trhu
1
1 | Podrobný technický opis a údaje deklarujúce technické parametre dodávaného predmetu
1
1
1 | Názov predmetu: |  | Vertikálny automatický sklad (2ks+2ks+1ks) | [6 empty] | Počet kusov: | 1
1
1 | Vymedzenie častí |  |  | Opis / Technická špecifikácia - požadované technické parametre |  | Číselný údaj / Hodnota / Charakteristika parametra - požadovaná hodnota parametra |  | Merná jednotka | Parametre navrhovanej technológie - navrhovateľ vyplní konkrétnu hodnotu parametra ním navrhovanej technológie (hodnota/číselný údaj a podobne podľa zadania) | Názov výrobcu | Typové označenie
1 | Vertikálny skladový modul typu A - 2 ks |  |  | určenie: automatický vertikálny skladový modul s predným výdajným pracoviskom |  | áno |  | - | áno/nie:
1 |  |  |  | požadovaná výška zariadenia |  | 9 000 – 9 500 |  | mm | hodnota:
1 |  |  |  | min. počet skladovacích políc / podnosov |  | 58 |  | ks | hodnota:
1 |  |  |  | min. využiteľná skladovacia plocha jedného zariadenia |  | 200 |  | m² | hodnota:
1 |  |  |  | min. nosnosť jednej skladovacej police / podnosu |  | 250 |  | kg | hodnota:
1 |  |  |  | min. využiteľná šírka skladovacej police / podnosu |  | 4000 |  | mm | hodnota:
1 |  |  |  | min. využiteľná hĺbka skladovacej police / podnosu |  | 800 |  | mm | hodnota:
1 |  |  |  | automatické meranie výšky uloženého materiálu |  | áno |  | - | áno/nie:
1 |  |  |  | monitorovanie zaťaženia políc / podnosov a ochrana proti preťaženiu |  | áno |  | - | áno/nie:
1 |  |  |  | automatické ukladanie a vyberanie skladovacích políc / podnosov |  | áno |  | - | áno/nie:
1 |  |  |  | výdajné pracovisko v ergonomickej výške obsluhy |  | áno |  | - | áno/nie:
1 |  |  |  | automatické bezpečnostné dvere alebo ekvivalentný bezpečnostný systém výdajného pracoviska |  | áno |  | - | áno/nie:
1 |  |  |  | elektronický ovládací panel s farebným dotykovým displejom |  | áno |  | - | áno/nie:
1 |  |  |  | čítačka 2D / čiarových kódov alebo ekvivalentný identifikačný systém |  | áno |  | - | áno/nie:
1 |  |  |  | zobrazovací alebo svetelný systém podporujúci vychystávanie položiek |  | áno |  | - | áno/nie:
1 |  |  |  | kompatibilita so spoločným skladovým riadiacim systémom celej zostavy |  | áno |  | - | áno/nie:
1 |  |  |  | elektrické napájanie kompatibilné s prevádzkou objednávateľa |  | 400 V / 50 Hz, 3-fázové |  | - | hodnota:
1 | Vertikálny skladový modul typu B - 2 ks |  |  | určenie: automatický vertikálny skladový modul s predným výdajným pracoviskom |  | áno |  | - | áno/nie:
1 |  |  |  | požadovaná výška zariadenia |  | 9 000 – 9 500 |  | mm | hodnota:
1 |  |  |  | min. počet skladovacích políc / podnosov |  | 58 |  | ks | hodnota:
1 |  |  |  | min. využiteľná skladovacia plocha jedného zariadenia |  | 200 |  | m² | hodnota:
1 |  |  |  | min. nosnosť jednej skladovacej police / podnosu |  | 500 |  | kg | hodnota:
1 |  |  |  | min. využiteľná šírka skladovacej police / podnosu |  | 4000 |  | mm | hodnota:
1 |  |  |  | min. využiteľná hĺbka skladovacej police / podnosu |  | 800 |  | mm | hodnota:
1 | Automatický boxový skladový modul typu C - 1 ks |  |  | určenie: automatizovaný vertikálny boxový sklad s predným výdajným pracoviskom |  | áno |  | - | áno/nie:
1 |  |  |  | požadovaná výška zariadenia |  | 9 000 – 9 500 |  | mm | hodnota:
1 |  |  |  | min. počet skladovacích políc / podnosov |  | 47 |  | ks | hodnota:
1 |  |  |  | min. skladovacia kapacita |  | 400 |  | boxov | hodnota:
1 |  |  |  | kompatibilita s boxmi / prepravkami s pôdorysom min. 600 × 400 mm |  | áno |  | - | áno/nie:
1 |  |  |  | automatický systém dopravenia požadovaného boxu na pracovisko obsluhy |  | áno |  | - | áno/nie:
1 |  |  |  | výdajné pracovisko v ergonomickej výške obsluhy |  | áno |  | - | áno/nie:
1 |  |  |  | automatické bezpečnostné dvere alebo ekvivalentný bezpečnostný systém |  | áno |  | - | áno/nie:
1 |  |  |  | elektronický ovládací panel s farebným dotykovým displejom |  | áno |  | - | áno/nie:
1 |  |  |  | čítačka 2D / čiarových kódov alebo ekvivalentný identifikačný systém |  | áno |  | - | áno/nie:
1 |  |  |  | kompatibilita so spoločným skladovým riadiacim systémom a dopravníkmi |  | áno |  | - | áno/nie:
1 | Dopravníkový systém |  |  | určenie: dopravníkový systém na automatizovanú manipuláciu s boxmi / prepravkami medzi skladovými zariadeniami a pracoviskami |  | áno |  | - | áno/nie:
1 |  |  |  | kompatibilita s boxmi / prepravkami používanými v automatickom skladovom systéme |  | áno |  | - | áno/nie:
1 |  |  |  | automatizované riadenie pohybu a smerovania boxov / prepraviek |  | áno |  | - | áno/nie:
1 |  |  |  | snímanie prítomnosti alebo polohy prepravovaného materiálu |  | áno |  | - | áno/nie:
1 |  |  |  | prepojenie so skladovými modulmi typ A, typ B a typ C |  | áno |  | - | áno/nie:
1 |  |  |  | integrácia so spoločným skladovým riadiacim systémom |  | áno |  | - | áno/nie:
1 |  |  |  | bezpečnostné prvky chrániace obsluhu a prepravovaný materiál |  | áno |  | - | áno/nie:
1 |  |  |  | konštrukcia a výkon dopravníkov dimenzované na materiálový tok celej skladovej zostavy |  | áno |  | - | áno/nie:
1 |  |  |  | mechanické a elektrické prepojenie potrebné na funkčnú prevádzku systému |  | áno |  | - | áno/nie:
1 |  |  |  | spoločné elektronické / počítačové riadenie všetkých skladových zariadení a dopravníkov |  | áno |  | - | áno/nie:
1 |  |  |  | evidencia skladových pozícií, zásob, naskladňovania a vyskladňovania |  | áno |  | - | áno/nie:
1 |  |  |  | možnosť integrácie / výmeny údajov s informačným alebo ERP systémom objednávateľa |  | áno |  | - | áno/nie:
1 |  |  |  | svetelná alebo zobrazovacia navigácia pri vychystávaní (Put-to-Light / Pick-to-Light alebo ekvivalent) |  | áno |  | - | áno/nie:
1 | Ďalšie súčasti hodnoty obstarávaného zariadenia |  | Doprava na miesto realizácie | - | - | áno |  | - | áno/nie: | - | -
1 |  |  | Montáž zariadenia a uvedenie do prevádzky | - | - | áno |  | - | áno/nie: | - | -
1
1
1 | Pozn.: V prípade, že v rámci opisu predmetu bol použitý konkrétny výrobca, výrobný postup, značka, patent, typ, krajina, oblasť alebo miesto pôvodu alebo výroby, môže uchádzač predložiť ponuku i na technický a funkčný ekvivalent.
1
1
1
1 |  | Miesto:
1
1 |  | Dátum:
1 | [6 empty] | podpis a pečiatka navrhovateľa