## Rezačka mäsa
Mäsokombinát Púchov, s.r.o., Vsetínska 1354/15, 020 39 Púchov |  |  | TECHNICKÁ ŠPECIFIKÁCIA
ponuku predkladá:
obchodné meno:
sídlo:
IČO:
telefón, email
názov:
Automatická rezačka mrazeného mäsa
celok | časť | technický parameter | požadovaná hodnota technického parametra | hodnota parametra ponúknutého zariadenia
Automatická rezačka mrazeného mäsa | Zariadenie | Príkon max. | 130 kW
|  | Celonerezové prevedenie stroja s krytím min. | IP66
|  | Možnosť rezania zmrazených blokov do -20°C,s max. rozmerom minimálne | 600 x 400 x 250 mm
|  | Možnosť rezania čerstvého hovädzieho alebo bravčového mäsa | áno
|  | Objem násypky minimálne | 600 l
|  | Stlpový preklápač na 200 l vozíky | áno
|  | Výstup suroviny do štandardných 200 l vozíkov | áno
|  | Automatické stráženie hladiny prázdnej násypky - ochrana proti chodu naprázdno | áno
|  | Maximálny výkon za hodinu pri reznej doske 13 mm - čerstvé mäso, min. | 10 000 kg
|  | Maximálny výkon za hodinu pri reznej doske 13 mm - zmrazené bloky -20°C, min. | 5 000 kg
|  | Hlavný šnek z nerezovej oceľe | áno
|  | Podávací šnek z nerezovej oceľe | áno
|  | Spätný chod rezacieho šneku | áno
|  | Regulácia rýchlosti otáčok pohonu rezacieho šneku min. 2 rýchlosti | áno
|  | Plynulá regulácia rýchlosti otáčok pohonu plniaceho šneku v rozsahu min. | 5 - 25 ot./min.
|  | Automatické stráženie preplnenia násypky | áno
|  | Vyvýšená čistiaca plošina | áno
|  | Bajonetová nerezová uťahovacia matica reznej hlavy | áno
|  | Automatické centrálne mazanie | áno
|  | Čistenie uloženia šneku bez nutosti vybratia celého šneku - čistiaca tryska | áno
|  | Možnosť plnenia priamo do BIGBOXU s rozmerom DxŠxV - 120x80x80 cm | áno
|  | Prepravný a čistiací vozík v úrovni výpuste - šneku | áno
|  | Rezné zloženie pre rezanie čerstvého mäsa : puzdro pre predrezaciu dosku, predrezacia doska, ceľooceľový nôž, rezná doska s veľkosťou otvoru 13 mm, 7,8 mm, kruhový nôž, rezná doska s veľkosťou otvoru 5 mm, 2 mm, puzdro pre dištančnú vložku s oprorným nábojom a dištančná podložka s oporným nábojom. | 2 sady
|  | Rezné zloženie pre rezanie mrazeného mäsa -20°C : puzdro pre predrezaciu dosku, predrezacia doska, ceľooceľový nôž, rezná doska s veľkosťou otvoru 30 mm, 20 mm, kruhový nôž, rezná doska s veľkosťou otvoru 10 mm puzdro pre dištančnú vložku s oprorným nábojom a dištančná podložka s oporným nábojom. | 3 sady
| Ostatné požiadavky alebo zmluvné podmienky | Doprava do miesta prevádzky - Púchov | áno
|  | Inštalácia zariadenia vrátane uvedenia do prevádzky a zaškolenie obsluhy | áno
|  | Východisková revízia elektrického zariadenia | áno
|  | Manuál na obsluhu v SR/CZ jazyku | áno
|  | Spracovanie sanitačných postupov | áno
|  | Záruka min. 24 mesiacov | áno
|  | Certifikáty o vhodnosti použitia do potravinárskej výroby | áno
|  | Záručný a pozáručný servis do 48 hodín od nahlásanie poruchy zariadenia | áno
Automatická rezačka mrazeného mäsa
Cena v EUR bez DPH
Názov a typové označenie
dátum vypracovania ponuky:
pečiatka a podpis