## Bat uložisko
Príloha č. 1 Výzvy na predloženie cenovej ponuky - na účely určenia predpokladanej hodnoty zákazky
Názov zákazky: | Batériové úložisko
1ks logický výrobný celok
Opis predmetu zakázky obsahuje požiadavky na technickú špecifikáciu a parametre
Vymedzenie častí | Opis technická/ Technická špecifikácia požadované technické parametre | číselný údaj/Hodnota/ charakteristika parametra - požadovaná hodnota | Parametre navrhovanej technológie - prosím vyplniť konkrétne parametre
batériové úložisko | Kapacita | 522 kWh | hodnota
| Umiestnenie | Outdoor | áno / nie
| Krytie | min IP 55 | áno / nie
| Chladenie článkov | kvapalinové | áno / nie
| Zabezpečovací systém proti požiaru | samozhášacie | áno / nie
| Nabíjací/vybíjací rating | min 0,5 | áno / nie
| Teplotný rozsah | min -25 až +50 °C | rozsah
| Životnosť v cykloch | viac ako 8500 | hodnota
| Autorizovaný commissioning | áno | áno / nie
| Vzdialená správa | áno | áno / nie
| Aktívny monitoring | áno | áno / nie
| Funkčnosť systému aj bez online | áno | áno / nie
ďalšie požiadavky k dodaniu a sfunkčneniu zariadenia | Niklova 55 ,Sereď | premiestnenie do miesta realizácie vo výrobnom areáli | áno /nie
| osadenie logického celku | osadenie logického celku t.j. Umiestnenie a upevnenie | áno /nie
ďalšie požiadavky k dodaniu a sfunkčneniu zariadenia | zapojenie logického celku | elektrická energia, voda , vzduchové rozvody. | áno /nie
| nastavenie zariadenia a test funkčnosti | áno | áno /nie
| zaškolenie obsluhy | áno | áno /nie
| záruka min 24 mesiacov | áno | áno /nie
Táto ponuka zodpovedá cenám obvyklým v mieste a čase jej predkladania.
Batériové úložisko
Cena celkom v EUR bez DPH
| DPH |  | nie som platca DPH ( vložte do označenej bunky písmeno "X")
Cena celkom v EUR
pozn. 1: Vyplňte žltou farbou vyznačené miesta
Identifikačné údaje:
Obchodné meno:
Sídlo:
IČO:
DIČ / IČ DPH
Vypracoval:
Miesto: Dátum: Podpis: