## Cenová ponuka
Návrh cenovej ponuky za účelom stanovenia predpokladanej hodnoty zákazky
Názov organizácie/obstarávateľa: | Spevár spol. a Partnerr, s.r.o.
Sídlo: | Gogoľova 18 851 01 Bratislava
IČO: | 46463330
Názov predmetu zákazky: | Chladiarenské vozidlo N1
P. č. | Popis výrobku | MJ | Počet | Cena za ks bez DPH | DPH (23%) | Cena za ks s DPH | Celková cena bez DPH | DPH (23%) | Celková cena s DPH
1 | Chladiarenské vozidlo N1 | ks | 1 |  | 0 | 0 | 0 | 0 | 0
| Celková cena |  |  |  | 0 | 0 | 0 | 0 | 0
* Ponuková cena uchádzača musí zahŕňať všetky náklady na dodanie a montáž predmetu zákazky
Identifikačné údaje uchádzača
Názov hospodárskeho subjektu:
Sídlo:
IČO:
DIČ:
IČ DPH (ak relevantné):
Platca DPH
Kontaktná osoba:
Tel. č., e-mail:
V....., dňa ................
.................................................................
podpis a pečiatka uchádzača

## Špecifikácia
ŠPECIFIKÁCIA POŽADOVANÝCH TECHNICKÝCH PARAMETROV
Názov organizácie/obstarávateľa: | Spevár spol. a Partnerr, s.r.o.
Sídlo: | Gogoľova 18, 851 01 Bratislava
IČO: | 46463330
Názov predmetu zákazky: | Chladiarenské vozidlo N1
Požadovaná technológia: | Chladiarenské vozidlo N1
Názov výrobcu: | Uvedie uchádzač
Typ výrobku: | Uvedie uchádzač
Počet kusov: | 1
Chladiarenské vozidlo N1 |  |  | Hodnota parametra ponúkaného zariadenia
Technické údaje | MJ | Požadovaná hodnota technického parametra
Technické údaje
Úžitkové vozidlo kategórie N1 |  | Áno | Uvedie uchádzač
Maximálna prípustná celková hmotnosť | kg | 2800 | Uvedie uchádzač
Výkon | kW | min. 88
Počet miest na sedenie |  | 3 | Uvedie uchádzač
Prevodovka - Manuálna (min. 6-stupňová) alebo automatická |  | Áno | Uvedie uchádzač
Certifikovaná izotermická vstavaná úprava vhodná pre prepravu potravín a zeleniny (HACCP/ATP certifikácia FNAX), hladký umývateľný povrch, protisklzová podlaha |  | Áno | Uvedie uchádzač
Chladiaci systém s nastaviteľnou teplotou pre garantované chladenie na +4 °C (rozsah 0 °C až +10 °C) |  | Áno | Uvedie uchádzač
Možnosť stojatého chladenia na 230V sieťovú zásuvku pri odstavení vozidla |  | Áno | Uvedie uchádzač
Digitálny termograf certifikovaný podľa EN 12830 pre záznam a kontrolu teplôt počas prepravy |  | Áno | Uvedie uchádzač
Integrovaná tlačiareň pre okamžitú tlač výpisu teplôt (v kabíne alebo pri dverách) |  | Áno | Uvedie uchádzač
Kabína a bezpečnosť: Klimatizácia kabíny vodiča, ABS, ESP, posilňovač riadenia, airbagy, LED osvetlenie ložného priestoru |  | Áno | Uvedie uchádzač
Fixácia nákladu |  | Áno | Uvedie uchádzač
OSTATNÉ
Doprava na miesto dodania |  | áno | uvedie uchádzač
Montáž a inštalácia |  | áno | uvedie uchádzač
V .........., dňa ................ |  | .................................................................
podpis a pečiatka uchádzača