## bagety
TECHNICKÁ ŠPECIFIKÁCIA
ponuku predkladá: |  |  | dátum vypracovania ponuky:
| obchodné meno: |  | pečiatka a podpis
sídlo:
IČO:
platca DPH:
identifikácia ponúkaného zariadenia/zariadení:
doba dodania (dní):
cena ponúkaného celku (EUR bez DPH/celok):
Logický celok
| názov: | Automatická tvarovacia a formovacia linka na výrobu bagiet s priebežnou kysiarnou o výkone minimálne 12.000ks/hodinu
| predpokladaný objem: | 1 ks
Celok | Časť/ zariadenie | Parameter | Požadovaná hodnota (áno/nie alebo hodnota) | Hodnota parametra predkladateľa ponuky
Automatická tvarovacia a formovacia linka na výrobu bagiet s priebežnou kysiarnou o výkone minimálne 12.000ks/hodinu | VŠEOBECNÉ PARAMETRE LINKY | Automatická linka na tvarovanie a formovanie bagiet za účelom ďalšej automaticáicie kysnutia, pečenia, chladenia a plnenia | áno/nie
|  | Dĺžka linky max 28.000 mm | áno/nie
|  | Linka vhodná pre rozmer bagety v surovom stave 40x220mm | áno/nie
|  | Linka vhodná pre váhu bagety v sruovom stave 135g | áno/nie
|  | Celkový výkon min. 12.000 ks/hodinu | áno/nie
|  | Výroba bagiet min. v 3 radoch | áno/nie
|  | Káblový kanál nerezový nad linkou | áno/nie
| SYSTÉM NA BESTRESOVÉ TVAROVANIE PLÁTU CESTA | Hviezdicový zásobník na cesto s podávacími pásmi a nerezovou ochrannou plošinou a schodíkmi k čisteniu s min. kapacitou 650 litrov | áno/nie
|  | Bezstresový extračkčný systém tvorby pásu cesta z hviezdicového dávkovača s minimálnym počtom valcov 4 ks | áno/nie
|  | Automatická kontrola hladiny cesta z dávkovača do extrúdera | áno/nie
|  | Celý sytém extrakcie cesta na mobilnom C-ráme | áno/nie
|  | Integrovaná riadiaca a kontrolná jednotka | áno/nie
|  | Automatické múčnice na posyp hornej a spodnej časti pásu cesta s min. šírkou posypu 600mm | áno/nie
|  | Satelitná hlava pre znižovanie hrúbky cesta s minimálnym počtom valcov 16 ks | áno/nie
|  | Automatická kontrola medzery a regulácie rýchlosti valcov satelitnej jednotky | áno/nie
|  | Priemer satelitnej hlavy minimálne 450 mm | áno/nie
|  | Špirálové priečne valce rozširujúce pás cesta nezávisle poháňané zložené so spodného a horného valca | áno/nie
|  | Šírka jednotiek minimálne 700 mm | áno/nie
|  | Automatická regulácia rýchlosti, synchronizovaná s rýchlosťou pásu | áno/nie
|  | Vyhotovenie z nehrdzavejúcej potravinárskej ocele | áno/nie
| KALIBRAČNÁ HLAVA | Šírka dopravníka na vstupnom stole min. 700 mm | áno/nie
|  | Nastaviteľná medzera medzi kalibrovacími valcami rozsahu min 0,3 - max 50 mm * | áno/nie
|  | Šírka kalibračných valcov min. 700mm | áno/nie
|  | Výstupný pás riadený senzorom | áno/nie
|  | Integrovaná riadiaca a kontrolná jednotka | áno/nie
|  | Automatická regulácia rýchlosti, synchronizovaná s rýchlosťou pásu | áno/nie
|  | Vyhotovenie z nehrdzavejúcej potravinárskej ocele | áno/nie
| REZACIA STANICA | Horné kefy na múku pred rezaním s odvádzaním múku na bočnú stranu so sbernou nádobou | áno/nie
|  | Dopravníkový pás pod rezacou stanicou minimálnej šírky 700mm | 700mm
|  | Kompletné rezacie sety na rezanie 2 i 3 pásov cesta na požadovanú šírku vrátane zostáv vaclov, nožov a vodiach líšt | áno/nie
|  | Bočný pás na automatické odvádzanie odrezkov | áno/nie
|  | Vymeniteľné rezné kotúče a hriadele | áno/nie
|  | Rozdeľovacie pásy s vstupným pásom a výstupným pásom min. šírky od -do (vstup - výstup) | 700 - 900 mm *
|  | Dopravníkový pás privádzajúci narezané pásy cesta ku guilotíne s min. šírkou 900 mm | áno/nie
|  | Automatická regulácia rýchlosti, synchronizovaná s rýchlosťou pásu | áno/nie
|  | Vyhotovenie z nehrdzavejúcej potravinárskej ocele | áno/nie
| GILOTÍNA | Automatické programovo riadené rezanie pásov cesta na požadovnú dĺžku | áno/nie
|  | Posuvný pohyb gilotíny s rezaným pásom cesta | áno/nie
|  | Mechanická medzera pred ochranným krytom min. 60 mm | áno/nie
|  | Maximálna rýchlosť rezania min. 120 zdvihov/min | áno/nie
|  | Maximálna rýchlosť razenia min. 70 zdvihov/min | áno/nie
|  | Šírka dopravníkového pásu pod gilotínou min. 900mm | áno/nie
|  | Automatická regulácia rýchlosti, synchronizovaná s rýchlosťou pásu | áno/nie
|  | Vyhotovenie z nehrdzavejúcej potravinárskej ocele | áno/nie
| DYNAMICKÝ VYVAĽOVAČ S POHYBLIVÝM KALIBRÁTOROM | Dopravníkový pás dopravujúci narezané časti cesta od gilotíny k vyvaľovaniu s min. šírkou 900 mm | áno/nie
|  | Vlaženie cesta s airless systémom v min. počte radov 3 | áno/nie
|  | Modulárna sieť na začatie stáčania vrátane motorizovanej riadenej múčnice | áno/nie
|  | Dynamický vyvaľovač pozostávajúci z motorizovaného pásu s nezávislou rýchlosťou a nastaviteľným prítlakom | áno/nie
|  | Pohybujúci sa motorizovaný kalibrátor na kalibráciu kusov cesta pred tvarovaním | áno/nie
|  | Vedenie zvinutého cesta v počte min. radov 3 | áno/nie
|  | Modulárna sieť na zarovnanie bagety na výstupe z dynamického vyvaľovača | áno/nie
|  | Automatická regulácia rýchlosti, synchronizovaná s rýchlosťou pásu | áno/nie
| AUTOMATICKÝ RIADIACI A OVLÁDACÍ SYSTÉM | Viacfarebná dotyková obrazovka o min. veľkosti 22 palcov | áno/nie
|  | Celkový počet displayov na linke minimálne 2 ks | áno/nie
|  | Automatické prispôsobenie rýchlosti linky v ktorejkoľvek sekcii vrátane následnej synchronizácie pomocou zmeny na riadiacom paneli | áno/nie
|  | Minimálny počet uložiteľných programov 99 ks | áno/nie
|  | USB pripojenie pre externé ukladanie a sťahovanie uložených | áno/nie
|  | Denný externý report linky do softwarového systému pekárne | áno/nie
|  | Zabudovaný návod na čistenie a registráciu priamo na display riadenia | áno/nie
|  | Minimálny počet úrovní zabezpečenia heslom - 4 úrovne | áno/nie
| Doplňujúce požiadavky a zmluvné podmienky | Doprava a montáž na mieste prevádzky | áno/nie
|  | Zaškolenie a zaučenie obluhy v minimálnom rozsahu dní 10 | áno/nie
|  | Návod na obsluhu a údržbu zariadení v slovenskom alebo českom jazyku | áno/nie
|  | CE certifikát a východzia revízna správa - elektro v slovenskom alebo českom jazyku | áno/nie
|  | Záručná lehota 12 mesiacov | áno/nie
Kysiareň | VŠEOBECNÉ PARAMETRE KYSIARŇE | Celkový výkon min. 12.000 ks/hodinu | áno/nie
|  | Šírka pásu min. 1200mm | áno/nie
|  | Priestor pre výrobok min. 100mm | áno/nie
|  | Kontrola napnutia pásu | áno/nie
|  | Kamerový systém | áno/nie
|  | Odvetrávanie | áno/nie
|  | Vyhrievanie zaparovanie a klimatizačná jednotka | áno/nie
|  | Doba kysnutia min.-max. | 45-80min
* musí pokrývať minimálne uvedený rozsah