## Hárok1
Názov a sídlo uchádzača:
Je uchádzač platiteľom DPH?
Dátum vypracovania cenovej ponuky:
Názov technologického celku |  | Chladiaci automobil
Číslo položky | Názov zariadenia | Požadovaný rozsah | Požiadavka | Váš návrh na splnenie kritéria | Cena v EUR bez DPH
1. | Chladiaci automobil | Prevodovka | manuálna
|  | Typ paliva | nafta
|  | Výkon motora | min. 125 kW
|  | Celková hmotnosť | max. 3500 kg
|  | Užitočné zaťaženie | min. 1100 kg
|  | Objem nákladného priestoru | min. 14 m3
|  | Asistenčné systémy | min. ESP, ABS, ASR alebo ekvivalent
|  | Airbag | min. vodiča a spolujazdca
|  | Núdzové brzdenie | automatické
|  | Posilňovač riadenia | áno
|  | Lavica spolujazdca | 2 miestna
|  | Bočné posuvné dvere | min. 1ks
|  | Elektrické ovládanie | min. predných okien
|  | Klimatizácia | min. manuálna
|  | Tempomat | áno
|  | Parkovacia kamera | min. zadná
|  | Nádrž palivová | min. 80 l
|  | Chladiarenske prevedenie | áno
| Návod na obsluhu a údržbu v slovenskom alebo českom jazyku vrátanie vyhlásenia ES o zhode |  | áno
| Zaškolenie obsluhy |  | áno
Názov výrobcu:
Typové označenie:
Spolu bez DPH za zariadenia
Vyhlasujeme, že cena, ktorú sme vypracovali na základe vašich požiadaviek, zodpovedá cenám bežným v danom čase a mieste.