## List1
Príloha č. 1 Špecifikácia predmetu zákazky s cenovou ponukou
Názov zákazky | Automatizácia baliaceho úseku výrobnej linky
Množstvo | 1 ks
Zadávateľ | EQUUS a.s., Hviezdna 38, 821 06 Bratislava, IČO: 36263605
ČASŤ | PARAMETER | POŽADOVANÁ HODNOTA PAR. | HODNOTA PAR. PREDKLADATELA
Dávkovacie zariadenie
Kombinačná kalkulačná váha | Garancia funkčnosti zariadenia pri min. teplote 5°C | áno/nie
| Celonerezová konštrukcia pri dieloch v kontakte s produktom | áno/nie
| Minimálna rýchlosť dávkovania pri 450g balení 100ks za minútu | áno/nie
| Dávkovanie mrazenej zeleniny od 100g do 5000g vrátane a v celom rozsahu | áno/nie
| Funkcia dávkovania 4 rôznych komponentov súčasne | áno/nie
| Embosované povrchy pre sklz produktu | áno/nie
| RCU, dotykový HMI displej | áno/nie
| Nainštalovaný operačný software | áno/nie
| Automatizácia prepojenia medzi kombinačnou váhou a dávkovacou jednotkou | áno/nie
| Minimálne 100 preset programov | áno/nie
Úsek balenia mrazenej zeleniny do sáčkov a vakov
Vertikální baliaci stroj pre balenie do sáčkov do 5 kg | Kontinuálny baliaci stroj | áno/nie
| Garancia funkčnosti zariadenia pri min. teplote 5°C | áno/nie
| Celonerezová konštrukcia pri dieloch v kontakte s produktom | áno/nie
| Sáčky typu pillowbag | áno/nie
| Šířka sáčku v rozsahu medzi 50 - 370mm | áno/nie
| Dĺžka sáčku do 600mm | áno/nie
| Hmotnosť sáčku do min. 5000g | áno/nie
| Šířka role fólie do 830mm | áno/nie
| Vonkajší priemer role fólie do 500mm | áno/nie
| Hmotnosť role fólie do 60kg | áno/nie
| Rozmer stroja - šírka max. 2000mm | áno/nie
| Rozmer stroja - dĺžka max. 3000mm | áno/nie
| Rozmer stroja - výška bez násypky max. 1600mm | áno/nie
| Možnosť tepelného aj impulzného zvárania fólie | áno/nie
| Servopohon horizontálnych čelustí | áno/nie
| Servopohon a ovládánie vert. čelustí | áno/nie
| Servopohon poťahových pásov | áno/nie
| Dotykový HMI displej min. 12" | áno/nie
| Nainštalovaný operačný software | áno/nie
| Minimálne 100 preset programov | áno/nie
| Servo ovládaný vystreďovací mechanizmus fólie | áno/nie
| Motorový pohon odvíjenia role | áno/nie
| Rýchlosť výroby - zváranie PE aj PP fólie min. 100 sáčkov za minútu pri 450g balení | áno/nie
| Dátumová a šaržová inkjet tlačiareň s možnosťou tlače do rozmeru 120x80mm | áno/nie
| Minimálne 4ks formátov potrebných na balenie hotových výrobkov od 100g do 5000g | áno/nie
| Automatizované prepojenie stroja s kombinačnou váhou a odoberacím zariadením | áno/nie
Vertikálny baliaci stroj pre balenie do vriec do 20 kg | Kontinuálny baliaci stroj | áno/nie
| Garancia funkčnosti zariadenia pri min. teplote 5°C | áno/nie
| Celonerezová konštrukcia pri dieloch v kontakte s produktom | áno/nie
| Vrecia typu pillowbag | áno/nie
| Hmotnosť vreca do min. 20 kg | áno/nie
| Šírka role fólie do min. 1400mm | áno/nie
| Dĺžka vreca do min. 1200mm | áno/nie
| Minimálny počet 20kg vriec zabalených za hodinu - 1000ks | áno/nie
| Minimálny počet cyklov za minútu - 60 cyklov | áno/nie
| Kontinuálne motorizované odvíjenie role | áno/nie
| Modul pre nadpájanie fólie | áno/nie
| Moduly priečného a pozdĺžného zvárania | áno/nie
| Modul pre embosovanie fólie proti kĺzaniu | áno/nie
| Dotykový HMI displej min. 12" | áno/nie
| Nainštalovaný operačný software | áno/nie
| Integrovaná kontinuálna dávkovací váha | áno/nie
| Automatizované prepojenie stroja s kontinuálnou dávkovacou váhou a odoberacím zariadením | áno/nie
| 2 formátové sady na balenie 10kg a 20kg výrobkov | áno/nie
Úsek kontroly kvality
Priebežná kontrolná váha s detektorom kovov do 5000g vrátane | Garancia funkčnosti zariadenia pri min. teplote 5°C | áno/nie
| Celonerezová konštrukcia pri dieloch v kontakte s produktom | áno/nie
| Minimálna rýchlosť 100 sáčkov za minútu pri 450g balení | áno/nie
| Hmotnosť produktu v rozsahu 100 - 5000g | áno/nie
| Presnosť váženia - odchýlka 0,1g | áno/nie
| Dotykový HMI displej min. 12" | áno/nie
| Nainštalovaný operačný software | áno/nie
| Integrovaný detektor kovov | áno/nie
| Rozmer apertúry/detekčného otvoru minimálne 500 x 175mm | áno/nie
| Detektor je samostatne programovateľný | áno/nie
| Vyraďovanie produktu so zistenou kontamináciou | áno/nie
| Vyraďovanie produktu s nesprávnou hmotnosťou | áno/nie
| Minimálne 100 preset programov | áno/nie
| Automatizované prepojenie stroja s dávkovacím a odoberacím zariadením | áno/nie
Priebežná kontrolná váha pre veľké balenie do 20kg vrátane | Garancia funkčnosti zariadenia pri min. teplote 5°C | áno/nie
| Celonerezová konštrukcia pri dieloch v kontakte s produktom | áno/nie
| Rozsah váženia minimálne v rozsahu 5 - 30kg | áno/nie
| Šírka pásu minimálne 600mm | áno/nie
| Minimálna rýchlost 50 produktov za minútu | áno/nie
| Dotykový HMI displej | áno/nie
| Automatické vyraďovanie nezhodnej váhy | áno/nie
| Nainštalovaný operačný software | áno/nie
| Automatizované prepojenie stroja s dávkovacím a odoberacím zariadením | áno/nie
| Integrovaná inkjet tlačiareň, dĺžka tlače min. 250 mm | áno/nie
Úsek prípravy kartónov
Formovač kartónov | Garancia funkčnosti zariadenia pri min. teplote 5°C | áno/nie
| Formovanie krabíc typu RSC (FEFCO 201) | ano
| Dĺžka krabice v rozsahu 380 - 390 mm | áno/nie
| Šírka krabice v rozsahu 250 - 280mm | áno/nie
| Výška zavretej krabice v rozsahu 80 - 235mm | áno/nie
| Zariadenie umožňuje prechod výšku krabice s otvorenými chlopňami do 360mm vrátane | áno/nie
| Rýchlosť formovania krabíc min. 12 ks krabíc za minútu | áno/nie
| Automatizované prepojenie stroja s dávkovacím a odoberacím zariadením | áno/nie
| Lepenie dna kartóna lepidlom | áno/nie
Úsek balenia do kartónov
Kartonovací stroj | Garancia funkčnosti zariadenia pri min. teplote 5°C | áno/nie
| Gravitačný systém ukladania | áno/nie
| Typ sáčku - pillowbag | áno/nie
| Hmotnost sáčku v rozsah 100 - 5000g vrátane | áno/nie
| Pre krabice RSC (FEFCO 201) | áno/nie
| Rychlosť balenia min. 100 sáčkov za minútu | áno/nie
| Kompletne automatický prejazd výroby | áno/nie
| Rýchlosť prejazdu max. 5 minút | áno/nie
| Možnost rotácie sáčku | áno/nie
| Možnost predskupenia vrstvy | áno/nie
| Presné umiestnenie sáčku do krabice | áno/nie
| Presné umiestnenie vrstvy do krabice | áno/nie
| Vybrovací systém na skompaktnenie obsahu krabice | áno/nie
| Skompaktnenie obsahu krabice stlačením s kontrolovaným prítlakom | áno/nie
| Integrovaná kontrola obsahu naplnenia krabice podľa hmotnosti s vyraďovaním | áno/nie
| Modul pre spätné vloženie produktu na doplnenie krabice | áno/nie
| Modul uzatvárania krabice manuálne nastaviteľný, páskový | áno/nie
| Kompletné ovládánie zariadenia cez HMI | áno/nie
| Minimálne 100 preset programov | áno/nie
| Etiketovačka krabic | áno/nie
| Automatizované prepojenie stroja s dávkovacím a odoberacím zariadením | áno/nie
| Nainštalovaný operačný software | áno/nie
Úsek paletizácie
Paletizačné zariadenie pre ukladanie hotových krabíc do 15kg na paletu | Garancia funkčnosti zariadenia pri min. teplote 5°C | áno/nie
| Dopravník pre prísun hotových krabíc | áno/nie
| Zásobník paliet 800 x 1200 mm | áno/nie
| Zásobník na paletové preložky | áno/nie
| Rýchlosť paletizácie min. 12 krabíc za minútu | áno/nie
| Plno automatická prevádzka | áno/nie
| Ovládánie cez HMI | áno/nie
| Nainštalovaný operačný software | áno/nie
| Automatizované prepojenie stroja s dávkovacím a odoberacím zariadením | áno/nie
| Bezpečnostná klietka | áno/nie
Paletizačné zariadenie pre ukladanie veľkých balení do 20kg na paletu | Garancia funkčnosti zariadenia pri min. teplote 5°C | áno/nie
| Pre paletizáciu vriec min. do 20 kg | áno/nie
| Zásobník paliet 800 x 1200 mm | áno/nie
| Zásobník na paletové preložky | áno/nie
| Rýchlosť paletizácie min. 15 vriec za minútu | áno/nie
| Orientacia vriec na palete spodkom von | áno/nie
| Ovládanie cez HMI | áno/nie
| Nainštalovaný operačný software | áno/nie
| Automatizované prepojenie stroja s dávkovacím a odoberacím zariadením | áno/nie
| Integrovaná automatická ovinovačka paliet | áno/nie
| Automatické lepenie paletového štítku | áno/nie
Úsek automatického ovíjení paliet
Automatická ovinovačka paliet | Garancia funkčnosti zariadenia pri min. teplote 5°C | áno/nie
| Plne automatická prevádzka | áno/nie
| Prispôsobenie pre zaradenie do automat. dopravníku paliet | áno/nie
| Ovládanie cez HMI | áno/nie
| Nainštalovaný operačný software | áno/nie
| Automatizované prepojenie stroja s dávkovacím a odoberacím zariadením | áno/nie
| Automatické lepenie paletového štítku | áno/nie
Nosná konštrukcia
Nosná plošina pre dávkovacie zariadenie nad baliacou linkou do 5000g | Materiál nerezová ocel AISI 304 | áno/nie
| Šírka cca. 4900mm tolerancia 500mm | áno/nie
| Dĺžka cca. 16000mm tolerancia 500mm | áno/nie
| Výška cca. 3000 mm tolerancia 500mm | áno/nie
| Predpríprava na dávkovanie na 4 baliacie zariadenia | áno/nie
| Protivibračná úprava | áno/nie
| Zábradlie na základe normy STN | áno/nie
| Schodisko na základe normy STN šírka 600 mm | áno/nie
Nosná plošina pre dávkovacie zariadenie nad baliacou linkou do 20kg | Materiál nerezová ocel AISI 304 | áno/nie
| Šírka cca. 4900mm tolerancia 500mm | áno/nie
| Dĺžka cca. 10000mm tolerancia 500mm | áno/nie
| Výška cca. 3000 mm tolerancia 500mm | áno/nie
| Protivibračná úprava | áno/nie
| Predpríprava na dávkovanie na 2 baliacie zariadenia | áno/nie
| Zábradlie na základe normy STN | áno/nie
| Schodisko na základe normy STN šírka 600 mm | áno/nie
Súbor dopravných zariadení
Dopravníkový systém na dávkovanie mrazenej zeleniny do 5000g | Materiál nerezová ocel AISI 304 | áno/nie
| 8ks - Automatizovaný vibračný bunker s kapacitou 300l | áno/nie
| 2ks - Automatizovaný prenosný preklápač na oktabíny | áno/nie
| 1ks - Automatizovaný 4-produktový šikmý vynášací pás do kombinačnej váhy v tvare Z, s modulárnym pásom a priečnými lopatkami, s frekvenčným meničom na surovinu, dĺžka cca. 7700mm tolerancia 500mm, pás polypropylén | áno/nie
| 2ks - Automatizovaný 2-produktový šikmý vynášací pás do kombinačnej váhy v tvare Z, s modulárnym pásom a priečnými lopatkami s frekvenčným meničom na surovinu, dĺžka cca. 5460mm tolerancia 500mm, pás polypropylén | áno/nie
| 1ks - Automatizovaný 1-produktový šikmý vynášací pás do kombinačnej váhy v tvare Z, s modulárnym pásom a priečnými lopatkami s frekvenčným meničom surovinu, dĺžka cca. 5460mm tolerancia 500mm, pás polypropylén | áno/nie
| 1ks - Automatizovaný lopatkový dopravník v tvare L s modulárnym pásom a priečnými lopatkami, s frekvenčným meničom na hotové výrobky v sáčku z automatickej baličky, dĺžka cca. 2600mm, tolerancia 500mm, pás polypropylén | áno/nie
| 1ks - Automatizovaný dopravníkový systém v tvare U s modulárnym pásom na hotové výrobky v krabici, dĺžka cca. 13100mm tolerancia 500mm, pás polypropylén | áno/nie
| 1ks - Automatizovaný dopravníkový systém na palety hotových výrobkov v dlžke cca. 97000mm tolerancia 10000mm | áno/nie
| Hlavný centralizovaný panel na spúštanie jednotlivých celkov v automatickom režime | áno/nie
Dopravníkový systém na dávkovanie mrazenej zeleniny do 20kg | Materiál nerezová ocel AISI 304 | áno/nie
| 3ks - Dopravníkový systém po výstupe z mraziacich tunelov posuvný na kolesách, s priebežnou váhou a možnosťou zberu dát, s modulárnym pásom a škrabkou na surovinu, dĺžka cca. 1900mm tolerancia 500mm, pás polypropylén | áno/nie
| 1ks - Dopravníkový systém na kolesách posuvný s modulárnym pásom a škrabkou na surovinu, dĺžka cca. 6570mm tolerancia 500mm, pás polypropylén | áno/nie
| 1ks - Dopravníkový systém na kolesách posuvný s modulárnym pásom a škrabkou na surovinu, dĺžka cca. 7540mm tolerancia 500mm, pás polypropylén | áno/nie
| 2ks - Dopravníkový systém na kolesách posuvný s modulárnym pásom a škrabkou na surovinu, dĺžka cca. 4240mm tolerancia 500mm, pás polypropylén | áno/nie
| 1ks - Dopravníkový systém na kolesách posuvný s modulárnym pásom a škrabkou na surovinu, dĺžka cca. 3400mm tolerancia 500mm, pás polypropylén | áno/nie
| 1ks - Automatizovaný jedno produktový šikmý vynášací pás v tvare Z s modulárnym pásom a priečnými lopatkami s frekvenčným meničom surovinu, dĺžka cca. 5660mm tolerancia 500mm, pás polypropylén | áno/nie
| 1ks - Dopravníkový systém nad baliacimi stromi s modulárnym pásom a škrabkou na surovinu, s dvoma automatizovanými výstupmi do boku z pásu, dĺžka cca. 12000mm tolerancia 500mm, pás polypropylén | áno/nie
| 1ks - Automatizovaný vibračny podávač suroviny so snímačom, dĺžka cca. 1960mm tolerancia 500mm | áno/nie
| Hlavný centralizovaný panel na spúštanie jednotlivých celkov v automatickom režime | áno/nie
Ostatné služby zahrnuté v cene | Zameranie priestoru inštalácie | áno/nie
| Projekčná práca, riešenie dispozíce | áno/nie
| Výroba a dodanie všetkých zariadení | áno/nie
| Balenie a doprava všetkých zariadení do výrobného závodu spoločnosti EQUUS a.s. | áno/nie
| Inštalácia všetkých zariadení | áno/nie
| Spustenie všetkých zariadení do prevádzky | áno/nie
| Vzájomná integrácia všetkých zariadení do funkčného celku (automatizácia celého systému) | áno/nie
| Vyladenie zariadení do plne funkčného celku | áno/nie
| Zaškolenie personálu objednávateľa | áno/nie
| Manuály a nastavenia jazyka pre všetky zariadenia v slovenskom jazyku | áno/nie
| Cestovné náklady, ubytovanie, diety | áno/nie
| Záruka 12 mesiacov | áno/nie
| Možnost vzdialenej správy a podpory klúčových úsekov | áno/nie
| Skúšobná prevádzka 6 mesiacov | áno/nie
| Servisná podpora - riešenie do 24 hodin od nahlásenia poruchy | áno/nie
Názov zákazky: Automatizácia baliaceho úseku výrobnej linky
Cena celkom v EUR bez DPH
DPH
Cena celkom v EUR
Ak uchádzač nie je platcom DPH, uvedie v riadku DPH hodnotu 0,00 EUR.
Identifikačné údaje: |  |  | Nie som platca DPH (vložte do označenej bunky písmeno "X")
Obchodné meno:
Sídlo*:
IČO**:
DIČ / IČ DPH:
Vypracoval:
Podpis a pečiatka:
Miesto:
Dátum:
* alebo obdobné údaje v prípade zahraničných uchádzačov/dodávateľov.
** alebo obdobné identifikačné údaje v prípade zahraničných uchádzačov/dodávateľov.
Vyplniť IBA modrou farbou podfarbené polia!