## Príloha č. 1
1
1 | Pokyny k vyplneniu: Vypĺňajú sa žlto vyznačené polia !!!
1
1 | [10 empty] | Príloha č. 1:
1 | Výzva na predloženie ponúk - prieskum trhu
1 | Podrobný technický opis a údaje deklarujúce technické parametre dodávaného predmetu
1
1
1 | Názov predmetu: |  | Elektrický vysokozdvižný vozík | [6 empty] | Počet kusov: | 2
1
1 | Vymedzenie častí |  |  | Opis / Technická špecifikácia - požadované technické parametre |  | Číselný údaj / Hodnota / Charakteristika parametra - požadovaná hodnota parametra |  | Merná jednotka | Parametre navrhovanej technológie - navrhovateľ vyplní konkrétnu hodnotu parametra ním navrhovanej technológie (hodnota/číselný údaj a podobne podľa zadania) | Názov výrobcu | Typové označenie
1 | Elektrický vysokozdvižný vozík |  | Elektrický vysokozdvižný vozík | Menovitá nosnosť /zaťaženie min. |  | 1600 |  | kg | hodnota:
1 |  |  |  | Vzdialenosť ťažiska bremena min. |  | 500 |  | mm | hodnota:
1 |  |  |  | Hrúbka vidlíc min. |  | 40 |  | mm | hodnota:
1 |  |  |  | Šírka vidlíc max. |  | 80 |  | mm | hodnota:
1 |  |  |  | Dĺžka vidlíc min. |  | 1150 |  | mm | hodnota:
1 |  |  |  | Výška ochrannej strechy (kabíny): max. |  | 2070 |  | mm | hodnota:
1 |  |  |  | Celková dĺžka vozíka: max. |  | 3144 |  | mm | hodnota:
1 |  |  |  | Celková šírka vozíka: max. |  | 1085 |  | mm | hodnota:
1 |  |  |  | Rýchlosť jazdy s bremenom: max. |  | 17 |  | km/hod | hodnota:
1 |  |  |  | Rýchlosť jazdy bez bremena: max. |  | 17 |  | km/hod | hodnota:
1 |  |  |  | 1. motor pojazdu, výkon S2 60 min. |  | 5.5 |  | kW | hodnota:
1 |  |  |  | 2. motor pojazdu, výkon S2 60 min. |  | 5.5 |  | kW | hodnota:
1 |  |  |  | Motor zdvihového mechanizmu, výkon pri S3 min |  | 12 |  | kW | hodnota:
1 |  |  | Zdvíhacie zariadenie | Typ zdvihu: triplex s voľným zdvihom DZ |  | áno |  | - | áno/nie:
1 |  |  |  | Zdvih min. |  | 5000 |  | mm | hodnota:
1 |  |  |  | Výška zasunutého zdvíhacieho zariadenia max. |  | 2235 |  | mm | hodnota:
1 |  |  |  | Voľný zdvih min. |  | 1645 |  | mm | hodnota:
1 |  |  | Ďalšie príslušenstvo - požadovaná výbava vozíka | Integrovaný bočný posúvač, šírka max. |  | 980 |  | mm | hodnota:
1 |  |  |  | Ochranná strecha obsluhy so vzperami pre vjazdový regál |  | áno |  | - | áno/nie:
1 |  |  |  | Spätné zrkadlo panoramatické, vnútri vpravo |  | áno |  | - | áno/nie:
1 |  |  |  | Plávajúca kabína |  | áno |  | - | áno/nie:
1 |  |  |  | Elektrické riadenie |  | áno |  | - | áno/nie:
1 |  |  |  | Automaticky ovládaná parkovacia brzda |  | áno |  | - | áno/nie:
1 |  |  |  | Osvetlenie - súprava osvetľovacieho zariadenia LED |  | áno |  | - | áno/nie:
1 |  |  |  | 2x pracovné svetlomety |  | áno |  | - | áno/nie:
1 |  |  |  | 2x brzdové a koncové svetlá |  | áno |  | - | áno/nie:
1 |  |  |  | Cúvacie svetlá |  | áno |  | - | áno/nie:
1 |  |  |  | Pneumatiky vpredu a vzadu, superelastické (SE), nezanechávajúce stopy |  | áno |  | - | áno/nie:
1 |  |  | Batérie | 1x Batéria, 48 V, 5PzS, 625 Ah, Technológia olovenej batérie |  | áno |  | - | áno/nie:
1 |  |  |  | 1x Aquamatik, 48 V - systém dopĺňania vody pre 48 V batérie |  | áno |  | - | áno/nie:
1 |  |  |  | 1x Nabíjačka kompatibilná s dodanou batériou |  | áno |  | - | áno/nie:
1 | Ďalšie súčasti hodnoty obstarávaného zariadenia |  | Doprava na miesto realizácie | - | - | áno |  | - | áno/nie: | - | -
1 |  |  | Montáž zariadenia a uvedenie do prevádzky | - | - | áno |  | - | áno/nie: | - | -
1
1
1 |  | Miesto:
1
1 |  | Dátum:
1 | [6 empty] | podpis a pečiatka navrhovateľa