## Plnička
Mäsokombinát Púchov, s.r.o., Vsetínska 1354/15, 020 39 Púchov |  |  | TECHNICKÁ ŠPECIFIKÁCIA
ponuku predkladá:
obchodné meno:
sídlo:
IČO:
telefón, email
názov:
Priebežná vákuová plnička na priame plnenie a porciovanie so sponovaním
celok | časť | technický parameter | požadovaná hodnota technického parametra | hodnota parametra ponúknutého zariadenia
Priebežná vákuová plnička na priame plnenie a porciovanie so sponovaním | Zariadenie | Elektrický výkon min. | 36 kW
|  | Celonerezové prevedenie stroja, plastové časti vhodné pre potravinársky priemysel s výklopným schodíkom | áno
|  | Stupeň krytia min. IP65 | áno
|  | Hrdlo násypky s priemerom min. | 130 mm
|  | Násypka s vyberateľnou podávacou špirálou a protišpirálou SCA a detekovateľnou škrabkou | áno
|  | Maximálny plniaci tlak min. | 10 barov
|  | Možnosť premytia vákuového kanála pri vypnutom vákuu | áno
|  | Plniaci zásobník s otočným krytom zásobníka s min. kapacitou | 350 litrov
|  | Preklápacie zariadenie s pevným ramenom na hydraulický pohon na štandardné vozíky 200 l | áno
|  | Držiak narážacej trubky | áno
|  | Systém na dopravu vákua s vákuovou pumpou výkon min. | 40 m3/h
|  | Centrálne mazanie stroja | áno
|  | Monitor s farebným displejom | áno
|  | Kryt na dotykový panel | áno
|  | Integrované riadenie | áno
|  | Minimálny rozsah porcovania v gramoch | 5 - 90 000 g
|  | Rýchlosť porciovania za minútu min. | 600
|  | Pripojenie pomocných strojov prostredníctvom rozhrania diaľkového ovládania | áno
|  | Zásuvka pre externé doplnkové zariadenia | áno
|  | Plynulá regulácia plnenia min. | 4000 kg/hod
|  | Ergonomická čistiaca základňa | áno
|  | Nerezový vozík na diely | áno
|  | Párovacie zariadeniena na dávkovanie a pretáčanie mäsových výrobkov v prírodných aj umelých črevách, pri ich rovnakej dĺžke, s pomocou dvoch oddeľovacích reťazí s fixnou dĺžkou porcie a s rýchlym upnutím. | áno
|  | Dvojitá, revolverová narážacia hlava s rýchlou výmenou čreva | áno
|  | Automatické rozpoznanie konca čreva a zastavenie | áno
|  | Brzda s úchytom pre rýchlu výmenu narážaného kalibru | áno
|  | Narážanie výrobkov kalibru min. | 13 – 40 mm
|  | Dĺžka výrobkov v rozpätí min. | 20 – 400 mm
|  | Automatická synchronizácia rýchlosti reťazí, narážky a pretáča | áno
|  | Uzatvárací ventil so snímačom pre pretáčacie zariadenie s pretáčacou trubkou | áno
|  | Servomotorom poháňaný posun umelých čriev na kolagénoové, celofánové a polyamidové črevá | áno
|  | Rozpoznanie prasknutia prírodného čreva | áno
|  | Rezacia a separačná hlava na súčasné rezanie a narážanie pripravená na separovanie | áno
|  | Zloženie rezacej zostavy: predrezová doska (ľadvina), ozubený separačný nôž 3- čepeľový, stredová rez. doska 7,8 mm, ozubený separčný nôž - 6- čepeľový, koncová doska podľa výberu - 3 ks | áno
|  | Tlakový senzor na monitorovanie reznej súpravy v rezačke s rozsahom nastavenia min. | 10 -50 bar.
|  | Separačné zariadenie na kontunuálne separovanie a vyhodenie nežiadúcich súčastí produktu bez vplyvu na presnosť dávkovania s nastavením Mmožstva vyseparovanej hmoty nasatiteľné plynulo od 0,2 kg/ h do 166 kg/ h | áno
|  | Držiak na navliekačku čriev | áno
|  | Sada pretačacia trubka + brzda - 4 sady | áno
|  | Pretáčacie pásy podľa výberu - 5 párov | áno
|  | Navliekačka čriev na prírodné črevá s 2 navliekacími kolesami | áno
|  | Navešovacie zariadenie dlhé na automatické navešovanie párkov a klobás v prírodnom alebo umelom čreve na háky. Rozostupy medzi hákmi meniteľné ich presunutím na vodiacej reťazi. Možnosť nastavenie skupín hákov podľa požadovaného počtu výrobkov na ud. palici - nastavenie skupín cez PC narážky. Medzera medzi skupinami - prázdne črevo alebo plný výrobok. Dve pracovné výšky - jedna na viazanie druhá na odoberanie výrobkov. Spomalený nábeh posunu zamedzujúci rozhojdaniu výrobkov na PC narážky možnosť nastavenia počtu výrobkov na 1 háku, počtu výrobkov pred prvým hákom a počtu prázdnych hákov medzi jednotlivými skupinami výrobkov | áno
|  | Koncový vypínač na navešovačku, ktorý zastaví proces plnenia, ak porcie neboli odstránené z hákov a reťaz s porciami je úplne plná | áno
|  | Stojanová váha s možnosťou váženia celých udiarenských palíc s výrobkami bez tlačiarne, automatická spätná väzba na riadiacu jednotku narážky, automatická korekcia hmotnosti dávky, váhové rozpetie: 1 g - 15 kg a automatická kalibrácia. Vhodná do teploty okolitého prostredia: -10°C - +40°C a triedou ochrany min. IP65 | áno
|  | Rozhranie pre pripojenie externých zariadení (klipsovačka, plniaca hlava, dopravníky, detektor kovov apod.) | áno
|  | Redukcia na prepojenie s klipsovacím zariadením | áno
Požiadavky na narážací a sponovací automat
|  | Príkon max. | 3 kW
|  | Celonerezové prevedenie stroja, plastové časti vhodné pre potravinársky priemysel | áno
|  | Pojazdný stroj | áno
|  | Uzatváranie všetkých druhov obalov od kalibru min. | 40 - 160 mm
|  | Deliaci nôž a automatické zariadenie na vkladanie očiek | áno
|  | Automatické riadenie a synchronizácia s narážkou | áno
|  | Pri každom pracovnom cykle musia byť obaly uzatvorené dvoma sponami | áno
|  | Dotyková obrazovka | áno
|  | Maximálna rýchlosť pri kontinuálnom plnení minimálne | 150 taktov/min.
|  | Stupeň krytia min. | IP65
|  | Prerozpínacie čeliste 300 mm - manuálne nastavitelné | áno
|  | Kĺb kyvnej trubky | áno
|  | Koncový spínač čreva | áno
|  | Výstupný dopravník 700 mm dvojpásovýs magnetickou spojkou | áno
|  | Rozpoznávanie veľkosti používaných spon a matríc a výmena bez použitia náradia | áno
|  | Přerozpínání 130 mm pro podražené výrobky | áno
|  | Matrice podľa výberu - 4 ks | áno
|  | Tlak na sponu nastavitelný pomocou servomotora na dotykovej obrazovke | áno
|  | Automatické zariadenie pre vkladanie očiek | áno
|  | Narážacie trubky a komplet brzda čriev podľa výberu 3 ks | áno
|  | Centrálne mazanie stroja | áno
|  | Systém pohyblivé brzdy s brzdovým asistentom | áno
|  | Prestavbová sada na spony M | áno
|  | Korunková narážacia trubka priemer 28x700 | áno
|  | Korunková narážacia trubka priemer 48x700 | áno
|  | Prevedenie spon na cievkách | áno
| Ostatné požiadavky alebo zmluvné podmienky | Doprava do miesta prevádzky - Púchov | áno
|  | Inštalácia zariadenia vrátane uvedenia do prevádzky a zaškolenie obsluhy | áno
|  | Východisková revízia elektrického zariadenia | áno
|  | Manuál na obsluhu v SR/CZ jazyku 2x papierová verzia, 1 x na USB | áno
|  | Záruka min. 24 mesiacov | áno
|  | Certifikát pre použitie do potravinárskej výroby | áno
|  | Záručný a pozáručný servis do 48 hodín od nahlásanie poruchy zariadenia | áno
Priebežná vákuová plnička na priame plnenie a porciovanie so sponovaním
Cena v EUR bez DPH
Názov a typové označenie
dátum vypracovania ponuky:
pečiatka a podpis