## Priloha 1
Príloha č. 1 Technická špecifikácia predmetu zákazky
Pozn: Uchádzač/Predkladateľ ponuky vypĺňa zeleným podfarbená polia
Predložením cenovej ponuky a uvedením celkovej ceny za predmet zákazky uchádzač deklaruje, že ponúkaný predmet plnenia v plnom rozsahu spĺňa všetky požiadavky na predmet zákazky a technickú špecifikáciu uvedenú vo výzve a jej prílohách.
Príloha č. 1 a Príloha č. 2 Výzvy na predkladanie ponúk spoločne tvoria technickú špecifikáciu predmetu prieskumu trhu. Uchádzač pri vypracovaní a predložení cenovej ponuky vychádza z oboch príloh a zohľadní všetky požiadavky v nich uvedené.
Obstarávateľ: O.F. MILL, spol. s r.o., Svätoplukova 2035/11, 926 01 Sereď, IČO: 53 075 846+A6:D7
Predmet zákazky: Inovácia a rozšírenie technologického vybavenia mlyna.
Miesto realizácie: katastrálne územie Sládkovičovo, obec Sládkovičovo, adresa: Košútska 969, 925 21 Sládkovičovo
Ponuka | Popis | Jednotka | Množstvo
1. Inovácia mlynskej technológie | Valcová stolica Priemer kotúča / Dĺžka / Kus Ø250 / 1000 / 4 Napätie / frekvencia 220–380 V / 50 Hz Prevodový motor (ATEX zóna 22) | ks | 5
1. Inovácia mlynskej technológie | Valcová stolica Priemer kotúča / Dĺžka / Kus Ø250 / 1250 / 4 Napätie / frekvencia 220–380 V / 50 Hz Prevodový motor (ATEX zóna 22) | ks | 7
1. Inovácia mlynskej technológie | Príslušenstvo k valcovým stoliciam | ks | 12
1. Inovácia mlynskej technológie | Čistička krupice Rozmery rámov sít (min.): 480 mm x 480 mm Počet rámov: 24 ks Počet radov: 3 Napätie / frekvencia: 220 – 380 V / 50 Hz Vyhotovenie motora podľa ATEX (zóna ATEX 22) | ks | 6
1. Inovácia mlynskej technológie | Nárazový rozdružovač (Impact Detacher) Výkon min. 2,0 t/h Motor v prevedení ATEX (zóna 22) | ks | 1
1. Inovácia mlynskej technológie | Nárazový rozdružovač (Impact Detacher) Výkon min. 1,6 t/h Motor v prevedení ATEX (zóna 22) | ks | 1
1. Inovácia mlynskej technológie | Nárazový rozdružovač (Impact Detacher) Výkon min. 1,0 t/h Motor v prevedení ATEX (zóna 22) | ks | 1
1. Inovácia mlynskej technológie | Domielací stroj na otruby (Bran finisher) Výkon min. 1,7 t/h Motor v prevedení ATEX (zóna 22) | ks | 1
1. Inovácia mlynskej technológie | Vertikálny stroj na lúpanie / odstraňovanie otrúb (debranner) Vstupná kapacita min. 8,5 t/h Požadovaný výkon motora min. 90 kW Vyhotovenie motora podľa ATEX (zóna 22) | ks | 1
1. Inovácia mlynskej technológie | Aspiračný ventilátor pre debranner Objemový prietok vzduchu min. 80 m3/min | ks | 1
1. Inovácia mlynskej technológie | Cyklón pre debranner Vhodný pre prietok min. 80 m³/min | ks | 1
1. Inovácia mlynskej technológie | Rotačný podávač Výkon motora min. 0,70 kW | ks | 1
1. Inovácia mlynskej technológie | Elektronická váha Výkon min. 0,8 t/h Zóna ATEX 22 | ks | 1
1. Inovácia mlynskej technológie | Demontáž a montáž mlynských zariadení r 12 x 2 + 6 | ks | 18
1. Inovácia mlynskej technológie | Montáž mlynských zariadení | ks | 18
1. Inovácia mlynskej technológie | Montáž brúsky + cyklon a dopojenie na filter | ks | 1
1. Inovácia mlynskej technológie | Dopojenie na dopravné cesty | ks | 19
1. Inovácia mlynskej technológie | Motorická el. zapojenie zariadení, využitie pôvodnej el. kab. a výzbroje | ks | 19
1. Inovácia mlynskej technológie | Dopravné náklady a zdvíhacie zariadenia | x | 1
2. Zvýšenie kapacity príjmu a dopravy suroviny (silo) | Demontážne práce podkošový dopravník č.38 | ks | 1
2. Zvýšenie kapacity príjmu a dopravy suroviny (silo) | Hradítko pod príjmový kôš ručné elektrické ovládanie | ks | 3
2. Zvýšenie kapacity príjmu a dopravy suroviny (silo) | Dodávka montáž RD lomený pod príjmový kôš | ks | 1
2. Zvýšenie kapacity príjmu a dopravy suroviny (silo) | Demontáž odsunového RD č. 39 | ks | 1
2. Zvýšenie kapacity príjmu a dopravy suroviny (silo) | Dodávka montáž RD odsunový | ks | 1
2. Zvýšenie kapacity príjmu a dopravy suroviny (silo) | Dodávka a montáž hradítka | ks | 1
2. Zvýšenie kapacity príjmu a dopravy suroviny (silo) | Stierka proti prenášaniu | ks | 1
2. Zvýšenie kapacity príjmu a dopravy suroviny (silo) | Klapka dvoj cestná elektricky ovládaná | ks | 1
2. Zvýšenie kapacity príjmu a dopravy suroviny (silo) | Demontáž RD č. 103 | ks | 1
2. Zvýšenie kapacity príjmu a dopravy suroviny (silo) | Dopravník pomocný k elevátorom | ks | 1
2. Zvýšenie kapacity príjmu a dopravy suroviny (silo) | Demontáž RD č. 105 | ks | 1
2. Zvýšenie kapacity príjmu a dopravy suroviny (silo) | Dopravník pomocný k elevátorom | ks | 1
2. Zvýšenie kapacity príjmu a dopravy suroviny (silo) | Klapka 2 cestná el. ovládaná | ks | 2
2. Zvýšenie kapacity príjmu a dopravy suroviny (silo) | GO KE na čističku výkon 70 t/h č. 40 - demontážne práce | x | 1
2. Zvýšenie kapacity príjmu a dopravy suroviny (silo) | GO KE na čističku výkon 70 t/h č. 40 - nová spodná hlava, využitie pôvodného obežného kolesa | ks | 1
2. Zvýšenie kapacity príjmu a dopravy suroviny (silo) | GO KE na čističku výkon 70 t/h č. 40 - nová horná hlava, využitie pôvodného obežného kolesa | ks | 1
2. Zvýšenie kapacity príjmu a dopravy suroviny (silo) | GO KE na čističku výkon 70 t/h č. 40 - dopravný pás š 300, naberáky š. 230, korčekové skrutky komplet | x | 1
2. Zvýšenie kapacity príjmu a dopravy suroviny (silo) | GO KE výkon 70 t/h č. 51 - demontážne práce, hlava spodná a horná, dopravný pás | x | 1
2. Zvýšenie kapacity príjmu a dopravy suroviny (silo) | GO KE výkon 70 t/h č. 51 - nová spodná hlava, využitie pôvodného obežného kolesa | ks | 1
2. Zvýšenie kapacity príjmu a dopravy suroviny (silo) | GO KE výkon 70 t/h č. 51 - nová horná hlava, využitie pôvodného obežného kolesa | ks | 1
2. Zvýšenie kapacity príjmu a dopravy suroviny (silo) | GO KE výkon 70 t/h č. 51 - dopravný pás š 300, naberáky š. 230, korčekové skrutky komplet | x | 1
2. Zvýšenie kapacity príjmu a dopravy suroviny (silo) | GO KE výkon 70 t/h č. 72 - demontážne práce, hlava spodná a horná, dopravný pás | x | 1
2. Zvýšenie kapacity príjmu a dopravy suroviny (silo) | GO KE výkon 70 t/h č. 72 - nová spodná hlava, využitie pôvodného obežného kolesa | ks | 1
2. Zvýšenie kapacity príjmu a dopravy suroviny (silo) | GO KE výkon 70 t/h č. 72 - nová horná hlava, využitie pôvodného obežného kolesa | ks | 1
2. Zvýšenie kapacity príjmu a dopravy suroviny (silo) | GO KE výkon 70 t/h č. 72 - dopravný pás š 300, naberáky š. 230, korčekové skrutky komplet | x | 1
2. Zvýšenie kapacity príjmu a dopravy suroviny (silo) | Demontáž RD č. 102 70 t/h | ks | 1
2. Zvýšenie kapacity príjmu a dopravy suroviny (silo) | Reťazový dopravník pod bunkový č. 102 | ks | 1
2. Zvýšenie kapacity príjmu a dopravy suroviny (silo) | Dopojenie dopravných ciest ku č. 102 | ks | 19
2. Zvýšenie kapacity príjmu a dopravy suroviny (silo) | Demontáž RD č. 104 70 t/h | ks | 1
2. Zvýšenie kapacity príjmu a dopravy suroviny (silo) | Reťazový dopravník pod bunkový č. 104 | ks | 1
2. Zvýšenie kapacity príjmu a dopravy suroviny (silo) | Dopojenie dopravných ciest ku č. 104 | ks | 19
2. Zvýšenie kapacity príjmu a dopravy suroviny (silo) | Spádové potrubie + prvky spádovej dopravy fi 219 x 4 mm | x | 1
2. Zvýšenie kapacity príjmu a dopravy suroviny (silo) | Prerobenie hradítka na elektricky ovládané, demontáž a spätná montáž | ks | 24
2. Zvýšenie kapacity príjmu a dopravy suroviny (silo) | Prerobenie 2-cestných klapiek na elektricky ovládané | ks | 12
2. Zvýšenie kapacity príjmu a dopravy suroviny (silo) | Dodávka a montáž 2-cestnej klapky | ks | 1
2. Zvýšenie kapacity príjmu a dopravy suroviny (silo) | Dodávka a montáž 3-cestnej klapky | ks | 1
2. Zvýšenie kapacity príjmu a dopravy suroviny (silo) | Čistička obilia pšenica výkon 60 t/h / 750 kg/m3 + úpravy | ks | 1
2. Zvýšenie kapacity príjmu a dopravy suroviny (silo) | Oceľová konštrukcia pod čističku | x | 1
2. Zvýšenie kapacity príjmu a dopravy suroviny (silo) | Motorická el. nová výzbroj v rozvádzačoch a nové rozvádzače + kabeláž | x | 1
2. Zvýšenie kapacity príjmu a dopravy suroviny (silo) | Kontinuálne snímanie hladiny v silách + dot. panel zobrazenia | ks | 30
2. Zvýšenie kapacity príjmu a dopravy suroviny (silo) | Riadiaci systém | Buhler
2. Zvýšenie kapacity príjmu a dopravy suroviny (silo) | Dopravné náklady a zdvíhacie zariadenia | x | 1
2. Zvýšenie kapacity príjmu a dopravy suroviny (mlyn) | Výmena spádového potrubia OS- Mlyn fi 219 x6,3 mm + prvky spádovej dopravy | x | 1
2. Zvýšenie kapacity príjmu a dopravy suroviny (mlyn) | Demontáž závitovkového dopravníka | ks | 1
2. Zvýšenie kapacity príjmu a dopravy suroviny (mlyn) | Dodávka RD do KE 70 t/h | ks | 1
2. Zvýšenie kapacity príjmu a dopravy suroviny (mlyn) | GO KE v mlyne na výkon 70 t/h | ks | 1
2. Zvýšenie kapacity príjmu a dopravy suroviny (mlyn) | Demontáž RD na naskladnenie mlynských zásobníkov | ks | 1
2. Zvýšenie kapacity príjmu a dopravy suroviny (mlyn) | Dodávka RD na naskladnenie 70 t/h | ks | 1
2. Zvýšenie kapacity príjmu a dopravy suroviny (mlyn) | Modernizácia klapiek na el. ovládanie, demontáž a spätná montáž | ks | 6
2. Zvýšenie kapacity príjmu a dopravy suroviny (mlyn) | Modernizácia hradítok na el. ovládanie, demontáž a spätná montáž | ks | 6
2. Zvýšenie kapacity príjmu a dopravy suroviny (mlyn) | Rezanie otvorov do zásobníkov na fi 230 mm | ks | 11
2. Zvýšenie kapacity príjmu a dopravy suroviny (mlyn) | Spádové potrubie fi 219 x 6,3 mm + prvky spádovej dopravy | ks | 11
2. Zvýšenie kapacity príjmu a dopravy suroviny (mlyn) | Mot. El. nový rozvádzač a nové prvky pre nové zariadenia | x | 1
2. Zvýšenie kapacity príjmu a dopravy suroviny (mlyn) | Dopravné náklady a zdvíhacie zariadenia | x | 1
Cena celkom v EUR bez DPH
Obchodný názov dodávateľa/predkladateľa ponuky:
IČO dodávateľa:
Platca DPH: áno/nie
Meno a priezvisko štatutárneho zástupcu:
Týmto čestne vyhlasujem, že predložená cenová ponuka v plnom rozsahu spĺňa všetky požiadavky na predmet zákazky a technickú špecifikáciu uvedenú vo výzve a jej prílohách.
Podpis a pečiatka:
Miesto a dátum podpisu: