## vyvorávač cibule
Obchodné meno prijímateľa/obstarávateľa | ZELTOP spol. s r.o.
Sídlo: | 391
Mostová 925 01
IČO: | 36220248
DIČ: | 2020193208
IČ DPH: | SK2020193208
Predmet zákazky: | Vyorávač cibule 3 záhonový
počet: | 1 ks
Lehota dodania predmetu zákazky | do 31.12.2028
technické požiadavky na predmet zákazky | požadovaná hodnota | hodnota v cenovej ponuke
uchádzač vypĺňa šedé bunky
Vyorávač cibule 3 záhonový | 1 ks | 1 ks
Pracovný záber: | 600 cm | ponúkaná hodnota
Počet riadkov vyoraniej cibule | 3 ks | ponúkaná hodnota
Počet integrovaných vyorávačov: | 3 ks | ponúkaná hodnota
Nezávislé uchytenie každého vyorávača na rám: | áno | áno/nie
Vyorávací mechanizmus: | zakrútená rotujúca štvorhranná tyč | áno/nie
Možnosť zberu v aj mokrých podmienkach | áno | áno/nie
Počet preosievacích pásov na 1 sekciu, min: | 2 ks s nastaviteľnou intenzitou vytriasania | ponúkaná hodnota
Každý vyorávač je vybavený 2 preosievacími pásmi | áno / min 3x2 ks | ponúkaná hodnota
Šírka preosievacieho pásu: | min. 165 cm | ponúkaná hodnota
Nastavenie rýchlosti preosievacích pásov: | áno | áno/nie
Hydraulický pohon preosievacích pásov s vlastným čerpadlom: | áno | áno/nie
Požadovaný rozchod tyčiek preosievacích pásov: | 42 mm | áno/nie
Ukladanie vyoranej cibule: | áno / do 2 riadkov | ponúkaná hodnota
Automatická / manuálna kontrola hĺbky vyorávania: | áno | áno/nie
Automatická kontrola výšky stroja: | áno | áno/nie
Chladič oleja vyorávacieho mechanizmu: | áno | áno/nie
Natáčanie kolies: | áno | áno/nie
Utláčacie valce na urovnávanie pôdy na uloženie cibule: | áno / min 3 ks | ponúkaná hodnota
Vzduchové brzdy: | áno | áno/nie
Automatické mazanie celého stroja: | áno | áno/nie
Hydraulicky sklopné vyorávače pre možnosť prepravy po verejných komunikáciách: | áno | áno/nie
CENA bez DPH v EUR
DPH v EUR
CENA s DPH
Obchodné meno potenciálneho dodávateľa
Sídlo:
IČO:
DIČ:
IČ DPH:
platnosť cenovej ponuky | min. 6 mesiacov od predloženia ponuky
meno a priezvisko štatutárneho zástupcu príp. splnomocnenej osoby
V dňa:
pečiatka a podpis