## Maštaľ 1
ZEMEDAR, s.r.o. Františka Hečku 570/49, 058 01 Poprad
Určenie PHZ pre projekt: Digitalizácia, automatizácia, robotizácia v chove dojníc – zabezpečujúca výrobu kŕmnych zmesí a dobré životné podmienky zvierat v spoločnosti ZEMEDAR. | [8 empty] | Príloha č.2
OPIS PREDMETU ZÁKAZKY, TECHNICKÉ POŽIADAVKY, CENA JEDNOTLIVÝCH POLOŽIEK
Technológia zlepšenia welfare hovädzieho dobytka - M 1
Pokyny pre predkladateľa cenovej ponuky:
uchádzač vyplní žlté polia, povinne !
Predkladateľ ponuky:
Obchodné meno:
Sídlo:
IČO:
Telefón/E-mail:
Špecifikácia |  |  | Požadovaná hodnota | Merná jednotka | Typové označenie | Ponúkaná hodnota (doplniť povinne) | Cena € bez DPH | DPH 23% | Cena € s DPH
Technológia zlepšenia welfare dojníc (1 ks) - M 1 | Rolovacie elektrické vráta | Rozmer vrát (šírka x výška (m)), počet kusov 1 | 2,50 x 3,10 | m
|  | Rozmer vrát (šírka x výška (m)), počet kusov 1 | 3,19 x 3,10 | m
|  | Rozmer vrát (šírka x výška (m)), počet kusov 1 | 2,99 x 3,27 | m
|  | Rozmer vrát (šírka x výška (m)), počet kusov 1 | 2,79 x 3,10 | m
|  | Rozmer vrát (šírka x výška (m)), počet kusov 2 | 3,55 x3,1 | m
|  | Rozmer vrát (šírka x výška (m)), počet kusov 1 | 2,19 x 3,10 | m
|  | Diaľkový ovládač vrát | 5 | ks
|  | Nástenné jednotlačidlo | 10 | ks
|  | Ovládacia riadiaca jednoinpulzová jednotka | 5 | ks
|  | Núdzová kľuka na otvorenie pri poruche systému | 5 | ks
|  | Pozinkované vodiace profily s integrovanou kefou v ktorých sú vráta osadené | áno | áno
|  | Gramáž dverovej plachty minimálna | 690 | g/m2
|  | Farba plachty zelená | áno | áno
|  | Motor vrát 5 ks. | 5 | ks
|  | Minimálne parametre motora: príkon 430 w, točivý moment 70Nm, otáčky/minúta 17, menovitý prúd 1,9 A | áno | áno
|  | Všetky ceny sú vrátane dopravy, motáže a inštalácie do prevádzky. | áno | áno
| Robotický prihŕňač krmiva | Robotický prihŕňač krmiva | 1 | ks
|  | Nerezová konštrukcia | áno | áno
|  | Minimálna prítlačná sila prihŕňača | 170 | kg
|  | Minimálna prejdená dráha na jedno nabitie | 500 | m
|  | Otáčanie bubna prihŕňača v obivoch smeroch | áno | áno
|  | Všetky ceny sú vrátane magnetickej pásky pre vytvorenie dráhy,elektroinštalácie dopravy, montáže a inštalácie do prevádzky. | áno | áno
| Cyklónový ventilátor | Cyklónový ventilátor | 8 | ks
|  | Cyklónový ventilátor vytvára laminárne prúdenie vzduchu,možnosť riadenia otáčok prostredníctvom frekvenčného meniča.Vyhotovenie z kompozitného vlákna.Možnosť kombinácie s vodnými tryskami. | áno | áno
|  | Riadenie na základe hodnoty Thi Indexu | áno | áno
|  | Minimálny počet klabiek/deflektorov na ventilátore | 4 | ks
|  | Minimálny prepravonaný objem vzduchu | 41000 | m3/hod
|  | Všetky ceny sú vrátane,elektroinštalácie dopravy, motáže a inštalácie do prevádzky. | áno | áno
| Rýchlodrenážny napájací žľab | Minimálne parametre rýchlodrenážny napájací žľab s ohrevom vody s upevnením na podlahu: spád pre rýchly odtok vody, možnosť napojenia rovno na drenážny kanál,kryt proti ohryzeniu, transformátor 24V/200W, výhrevné teleso pod napájačkou 24V/180W, výhrevný kábel na prívod vody 24V/20W, set nôh na montáž na podlahu. | áno | áno
|  | Rýchlodrenážny napájací žľab dĺžky 1,4 m | 3 | ks
|  | Rýchlodrenážny napájací žľab dĺžky 1,9 m | 3 | ks
SPOLU v €
|  | V | Dátum
konateľ spoločnosti

## Maštaľ 2
ZEMEDAR, s.r.o. Františka Hečku 570/49, 058 01 Poprad
Určenie PHZ pre projekt: Digitalizácia, automatizácia, robotizácia v chove dojníc – zabezpečujúca výrobu kŕmnych zmesí a dobré životné podmienky zvierat v spoločnosti ZEMEDAR. | [8 empty] | Príloha č.2
OPIS PREDMETU ZÁKAZKY, TECHNICKÉ POŽIADAVKY, CENA JEDNOTLIVÝCH POLOŽIEK
Technológia zlepšenia welfare hovädzieho dobytka - M 2
Pokyny pre predkladateľa cenovej ponuky:
uchádzač vyplní žlté polia, povinne !
Predkladateľ ponuky:
Obchodné meno:
Sídlo:
IČO:
Telefón/E-mail:
Špecifikácia |  |  | Požadovaná hodnota | Merná jednotka | Typové označenie | Ponúkaná hodnota (doplniť povinne) | Cena € bez DPH | DPH 23% | Cena € s DPH
Technológia zlepšenia welfare dojníc - M 2 | Rolovacie elektrické vráta | Rozmer vrát (šírka x výška (m)), počet kusov 2 | 3,2 x3,1 | m
|  | Prestrešenie vrát (2 ks 3,2 x3,1 m) po celej šírke min. 0,1 (m), pozinkovaný plech | áno | áno
|  | Rozmer vrát (šírka x výška (m)), počet kusov 1 | 3,15x3,1 | m
|  | Rozmer vrát (šírka x výška (m)), počet kusov 2 | 3,55 x3,1 | m
|  | Rozmer vrát (šírka x výška (m)), počet kusov 1 | 3,2x3,1 | m
|  | Diaľkový ovládač vrát | 6 | ks
|  | Nástenné jednotlačidlo | 12 | ks
|  | Ovládacia riadiaca jednoinpulzová jednotka | 6 | ks
|  | Núdzová kľuka na otvorenie pri poruche systému | 6 | ks
|  | Pozinkované vodiace profily s integrovanou kefou v ktorých sú vráta osadené | áno | áno
|  | Gramáž dverovej plachty minimálna | 690 | g/m2
|  | Farba plachty zelená | áno | áno
|  | Motor vrát 6ks. | 6 | ks
|  | Minimálne parametre motora: príkon 430 w, točivý moment 70Nm, otáčky/minúta 17, menovitý prúd 1,9 A | áno | áno
|  | Všetky ceny sú vrátane dopravy, motáže a inštalácie do prevádzky. | áno | áno
| Robotický prihŕňač krmiva | Robotický prihŕňač krmiva | 1 | ks
|  | Nerezová konštrukcia | áno | áno
|  | Minimálna prítlačná sila prihŕňača | 170 | kg
|  | Minimálna prejdená dráha na jedno nabitie | 500 | m
|  | Otáčanie bubna prihŕňača v obivoch smeroch | áno | áno
|  | Všetky ceny sú vrátane magnetickej pásky pre vytvorenie dráhy,elektroinštalácie dopravy, motáže a inštalácie do prevádzky. | áno | áno
| Cyklónový ventilátor | Cyklónový ventilátor | 1 | ks
|  | Cyklónový ventilátor vytvára laminárne prúdenie vzduchu,možnosť riadenia otáčok prostredníctvom frekvenčného meniča.Vyhotovenie z kompozitného vlákna.Možnosť kombinácie s vodnými tryskami. | áno | áno
|  | Riadenie na základe hodnoty Thi Indexu | áno | áno
|  | Minimálny počet klabiek/deflektorov na ventilátore | 4 | ks
|  | Minimálny prepravonaný objem vzduchu | 41000 | m3/hod
|  | Všetky ceny sú vrátane,elektroinštalácie dopravy, motáže a inštalácie do prevádzky. | áno | áno
| Rýchlodrenážny napájací žľab | Minimálne parametre rýchlodrenážny napájací žľab s ohrevom vody s upevnením na podlahu: spád pre rýchly odtok vody, možnosť napojenia rovno na drenážny kanál,kryt proti ohryzeniu, transformátor 24V/200W, výhrevné teleso pod napájačkou 24V/180W, výhrevný kábel na prívod vody 24V/20W, set nôh na montáž na podlahu. | áno | áno
|  | Rýchlodrenážny napájací žľab dĺžky 1,9 m | 6 | ks
SPOLU v €
|  | V | Dátum
konateľ spoločnosti

## Spolu Maštaľ 1 a Maštaľ2
ZEMEDAR, s.r.o. Františka Hečku 570/49, 058 01 Poprad
Určenie PHZ pre projekt: Digitalizácia, automatizácia, robotizácia v chove dojníc – zabezpečujúca výrobu kŕmnych zmesí a dobré životné podmienky zvierat v spoločnosti ZEMEDAR. |  |  |  |  | Príloha č.2
OPIS PREDMETU ZÁKAZKY, TECHNICKÉ POŽIADAVKY, CENA JEDNOTLIVÝCH POLOŽIEK
Sumár - Technológia zlepšenia welfare hovädzieho dobytka (1 ks) - Maštaľ 1,Maštaľ 2
Pokyny pre predkladateľa cenovej ponuky:
uchádzač vyplní žlté polia, povinne !
Predkladateľ ponuky:
Obchodné meno:
Sídlo:
IČO:
Telefón/E-mail:
| Sumár - Technológia zlepšenia welfare hovädzieho dobytka (1 ks) - M1,M2 | ks | Cena € bez DPH | DPH 23% | Cena € s DPH
| Rolovacie elektrické vráta | 11
| Robotický prihŕňač krmiva | 2
| Cyklónový ventilátor | 9
| Rýchlodrenážny napájací žľab | 12
| Čestne prehlasujeme, že akceptujeme všetky požiadavky zadávateľa a tieto požiadavky sme zahrnuli do predloženej cenovej ponuky. Potvrdzujeme, že vypracovaná cenová ponuka zodpovedá cenám obvyklým v danom mieste a čase. | Spolu v €
| V | Dátum |  | konateľ spoločnosti