## Zadanie
ZADANIE
Stavba: |  | Nadstavba základnej školy, Ružindol
Objekt: | [5 empty] | Dátum: | 2018-10-31
JKSO:
P.Č. | KCN | Kód položky | Skrátený popis | Poznámky | MJ | Množstvo celkom | Cena jednotková | Cena celkom
1 | 2 | 3 | 4 |  | 5 | 6 | 7 | 8
|  | HSV | Práce a dodávky HSV
|  | 1 | Zemné práce
1 | 001 | 122101101 | Odkopávka a prekopávka nezapažená v horninách 1-2 do 100 m3 |  | m3 | 2.68
2 | 001 | 130301001 | Výkop jamy a ryhy v obmedzenom priestore horn. tr.4 ručne |  | m3 | 2.921
3 | 001 | 130901121 | Búranie konštrukcií z prostého betónu neprekladaného kameňom vo vykopávkach |  | m3 | 3.18
4 | 001 | 131301201 | Výkop zapaženej jamy horn. 4 do 100 m3 |  | m3 | 60.8
5 | 001 | 131301209 | Hĺbenie zapažených jám a zárezov s urovnaním dna. Príplatok za lepivosť horniny 4 |  | m3 | 60.8
6 | 001 | 133301101 | Výkop šachty zapaženej hornina 4 do 100 m3 |  | m3 | 30.469
7 | 001 | 133301109 | Hĺbenie šachiet zapažených i nezapažených. Príplatok k cenám za lepivosť horniny 4 |  | m3 | 30.469
8 | 001 | 151101101 | Paženie a rozopretie stien rýh, príložné do 2 m |  | m2 | 71.67
9 | 001 | 151101111 | Odstránenie paženia rýh pre podzemné vedenie, príložné hĺbky do 2 m |  | m2 | 71.67
10 | 001 | 161101501 | Zvislé premiestnenie výkopku z horniny I až IV, nosením za každé 3 m výšky |  | m3 | 2.291
11 | 001 | 161101603 | Vytiahnutie výkopku z priestoru pod základmi z horn. 1-4 z hĺbky nad 2 do 4 m |  | m3 | 1.8
12 | 001 | 162201102 | Vodorovné premiestnenie výkopku z horniny 1-4 nad 20-50m |  | m3 | 128.474
13 | 001 | 162601102 | Vodorovné premiestnenie výkopku tr.1-4 do 5000 m |  | m3 | 32.633
14 | 001 | 171201201 | Uloženie sypaniny na skládky do 100 m3 |  | m3 | 32.633
15 | 001 | 171209002 | Poplatok za skladovanie - zemina a kamenivo (17 05) ostatné |  | t | 52.213
16 | 001 | 171209013 | Zákonný poplatok obci |  | t | 52.213
17 | 001 | 174101001 | Zásyp sypaninou so zhutnením jám, šachiet, rýh, zárezov alebo okolo objektov do 100 m3 |  | m3 | 64.237
18 | 231 | 180402111 | Založenie trávnika parkového výsevom v rovine do 1:5 |  | m2 | 114
19 | 005 | 0057211200 | Trávové semeno - parková zmes |  | kg | 3.534
20 | 001 | 181101102 | Úprava pláne a vyrovnanie výškových rozdielov v hornine 1-4 so zhutnením |  | m2 | 114
21 | 231 | 182001111 | Plošná úprava terénu pri nerovnostiach terénu nad 50-100mm v rovine alebo na svahu do 1:5 |  | m2 | 114
22 | 231 | 183403111 | Obrobenie pôdy prekopaním do hĺbky nad 50 do 100 mm v rovine alebo na svahu do 1:5 |  | m2 | 114
|  | 2 | Zakladanie
23 | 011 | 274271304 | Základové krčky - piliere z DB tvárnic 40x40x25 s betónovou výplňou C20/25 |  | m3 | 1.68
24 | 011 | 275313521 | Betón základových pätiek, prostý tr.C 12/15 |  | m3 | 0.413
25 | 011 | 275321312 | Betón základových pätiek, železový (bez výstuže), tr.C 20/25 |  | m3 | 11.281
26 | 011 | 275351217 | Debnenie základových pätiek, zhotovenie-tradičné |  | m2 | 13.62
27 | 011 | 275351218 | Debnenie základových pätiek, odstránenie-tradičné |  | m2 | 13.62
28 | 011 | 275361821 | Výstuž základových pätiek z ocele 10505 |  | t | 0.184
29 | 011 | 275362021 | Výstuž základových pätiek zo zvár. sietí KARI |  | t | 0.385
30 | 011 | 279361821 | Výstuž základových múrov, pilierov nosných z ocele 10505 |  | t | 0.555
31 | 002 | 282612111 | Injektáž podložia jest. základov syntetickými živicami (napr. URETEK) |  | m | 95
|  | 3 | Zvislé a kompletné konštrukcie
32 | 014 | 310279841 | Zamurovanie otvoru s plochou do 4m2 v murive nadzákladného nepálenými tvárnicami hr. do 300mm |  | m3 | 0.742
33 | 011 | 311231126 | Murivo nosné tehál plných pálených dĺžky 290mm P 20-25 MC 10 |  | m3 | 2.946
34 | 011 | 311231468 | Murivo nosné (m3) z tehál pálených napr. HELUZ 30 P 15 na pero a drážku, na maltu MVC (300x247x238) |  | m3 | 21.995
35 | 011 | 311271301 | Murivo atikové hr. 20 cm z DB tvárnic 50x20x25 s betónovou výplňou |  | m3 | 2.21
36 | 011 | 311273115 | Murivo nosné hr.300 z tvárnic pórobet.napr. YTONG P+D na tenkovrst.maltu |  | m3 | 16.554
37 | 011 | 311273500 | Murivo nosné hr.250 z tvárnic pórobet. napr. YTONG P+D na tenkovrst. maltu |  | m3 | 34.27
38 | 011 | 311361825 | Výstuž pre murivo z DB tvárnic s betónovou výplňou z ocele 10505 |  | t | 0.247
39 | 011 | 317165203 | Nosný preklad pórobet. šírky 250 mm, výšky 249 mm, dĺžky 1740 mm |  | ks | 5
40 | 011 | 317165205 | Nosný preklad pórobet. šírky 250 mm, výšky 249 mm, dĺžky 2240 mm |  | ks | 1
41 | 014 | 317234410 | Výmurovka medzi nosníkmi akýmikoľvek tehlami na akúkoľvek maltu cementovú |  | m3 | 9.568
42 | 011 | 31794112.pp | Osadenie oceľových valcovaných nosníkov a stlpov do č.24 |  | t | 0.064
43 | 134 | 1348082500 | Tyč oceľová uzavr. profilu RHS 150x150x6 mm |  | t | 0.069
44 | 011 | 331321315 | Betón stĺpov a pilierov hranatých, ťahadiel, rámových stojok, vzpier, železový (bez výstuže) tr.C 20/25 |  | m3 | 3.843
45 | 011 | 331351101 | Debnenie hranatých stĺpov prierezu pravouhlého štvoruholníka zhotovenie-dielce |  | m2 | 52.38
46 | 011 | 331351102 | Debnenie hranatých stĺpov prierezu pravouhlého štvoruholníka odstránenie-dielce |  | m2 | 52.38
47 | 011 | 331361821 | Výstuž stĺpov, pilierov, z DB tvárnic hranatých z bet. ocele 10505 |  | t | 0.79
48 | 011 | 342272102 | Priečky z tvárnic pórobet. na MC-5 a tenkovrst.,maltu YTONG hr.100, P2-500 |  | m2 | 11.709
49 | 011 | 342272104 | Priečky z tvárnic pórobet. na MC-5 a tenkovrst.,maltu YTONG hr.150, P2-500 |  | m2 | 11.309
|  | 4 | Vodorovné konštrukcie
50 | 011 | 411321314 | Betón stropov doskových a trámových, železový tr.C 20/25 |  | m3 | 44.525
51 | 011 | 411351101 | Debnenie stropov doskových zhotovenie-dielce |  | m2 | 106.697
52 | 011 | 411351102 | Debnenie stropov doskových odstránenie-dielce |  | m2 | 106.697
53 | 011 | 411354175 | Podporná konštrukcia stropov pre zaťaženie do 20 kpa zhotovenie |  | m2 | 61.028
54 | 011 | 411354178 | Podporná konštrukcia stropov pre zaťaženie do 30 kpa odstránenie |  | m2 | 61.028
55 | 011 | 411361821 | Výstuž stropov doskových, trámových, vložkových,konzolových alebo balkónových, 10505 |  | t | 2.334
56 | 011 | 411362021 | Výstuž stropov doskových, trámových, vložkových,konzolových alebo balkónových, zo zváraných sietí KARI |  | t | 3.11
57 | 011 | 413321315 | Betón nosníkov, železový tr.C 20/25 |  | m3 | 7.847
58 | 011 | 413351107 | Debnenie nosníka zhotovenie-dielce |  | m2 | 66.874
59 | 011 | 413351108 | Debnenie nosníka odstránenie-dielce |  | m2 | 66.874
60 | 011 | 413351215 | Podporná konštrukcia nosníkov do 20 kpa - zhotovenie |  | m2 | 14.101
61 | 011 | 413351216 | Podporná konštrukcia nosníkov do 20 kpa - odstránenie |  | m2 | 14.813
62 | 011 | 413361821 | Výstuž nosníkov a trámov, bez rozdielu tvaru a uloženia, 10505 |  | t | 0.95
63 | 011 | 417321414 | Betón stužujúcich pásov a vencov železový tr. C 20/25 |  | m3 | 29.868
64 | 011 | 417351115 | Debnenie bočníc stužujúcich pásov a vencov vrátane vzpier zhotovenie |  | m2 | 195.744
65 | 011 | 417351116 | Debnenie bočníc stužujúcich pásov a vencov vrátane vzpier odstránenie |  | m2 | 195.744
66 | 011 | 417361821 | Výstuž stužujúcich pásov a vencov z betonárskej ocele 10505 |  | t | 3.673
67 | 011 | 430321315 | Schodiskové konštrukcie, betón železový tr. C 20/25 |  | m3 | 3.931
68 | 011 | 430361821 | Výstuž schodiskových konštrukcií z betonárskej ocele 10505 |  | t | 0.507
69 | 011 | 431351121 | Debnenie do 4 m výšky - podest a podstupňových dosiek pôdorysne priamočiarych zhotovenie |  | m2 | 25
70 | 011 | 431351122 | Debnenie do 4 m výšky - podest a podstupňových dosiek pôdorysne priamočiarych odstránenie |  | m2 | 25
71 | 011 | 434311115 | Stupne dusané z betónu bez poteru, so zahladením povrchu tr.C 16/20 |  | m | 36.45
72 | 011 | 434351141 | Debnenie stupňov na podstupňovej doske alebo na teréne pôdorysne priamočiarych zhotovenie |  | m2 | 6.197
73 | 011 | 434351142 | Debnenie stupňov na podstupňovej doske alebo na teréne pôdorysne priamočiarych odstránenie |  | m2 | 6.197
|  | 5 | Komunikácie
74 | 221 | 564861111 | Podklad zo štrkodrviny s rozprestrením a zhutnením, hr.po zhutnení 200 mm |  | m2 | 10.72
75 | 221 | 581114113 | Kryt z betónu prostého komunikácií pre peších hr.100 mm |  | m2 | 8
76 | 221 | 596911112 | Kladenie zámkovej dlažby hr.6cm pre peších nad 20 m2 vrátane lôžka z kameniva fr. 4-8mm a posypu vyplnenia škár |  | m2 | 10.72
77 | 592 | 5921953460 | Dlažba betónová hr. 60mm sivá |  | m2 | 11.042
|  | 6 | Úpravy povrchov, podlahy, osadenie
78 | 011 | 611461111 | Príprava vnútorného podkladu stropov- cementový Prednástrek 2 mm |  | m2 | 60.21
79 | 011 | 611461136 | Vnútorná omietka stropov vápennocementová, MVR Uni hr. 8 mm |  | m2 | 60.21
80 | 011 | 611461143 | Vnútorná omietka stropov štuková stierka hr.3 mm |  | m2 | 60.21
81 | 014 | 612423521 | Omietka rýh v stenách maltou vápennou šírky ryhy do 150 mm omietkou hladkou |  | m2 | 27.296
82 | 011 | 612465111 | Príprava vnútorného podkladu stien, cementový prednástrek pod obklad murov. stien |  | m2 | 51.868
83 | 011 | 612465114 | Príprava vnútorného podkladu stien - Regulátor nasiakavosti |  | m2 | 285.354
84 | 011 | 612465136 | Vnútorná omietka stien vápennocementová MVR Uni hr. 10 mm |  | m2 | 285.354
85 | 011 | 612465143 | Vnútorná omietka stien štuková stierka hr. 3 mm |  | m2 | 285.354
86 | 011 | 612481119 | Potiahnutie vnútorných stien, sklotextílnou mriežkou |  | m2 | 285.354
87 | 011 | 622464231 | Vonkajšia omietka stien tenkovrstvová silikónová škrabaná, hr. 1,5 mm |  | m2 | 281.715
88 | 011 | 622466115 | Príprava vonkajšieho podkladu stien na betónových podkladov -BetonKontak |  | m2 | 49.143
89 | 011 | 622466116 | Príprava vonkajšieho podkladu stien - Univerzálny základ |  | m2 | 29.984
90 | 011 | 622466136 | Vonkajšia omietka stien vápennocementová, MVR Uni hr. 15 mm |  | m2 | 29.984
91 | 011 | 622491343 | Náter stien vonkajší krycí silikátový, dvojnásobný |  | m2 | 185.8
92 | 011 | 62525002.5 | KZS doskami EPS 70F hr. 150 mm , bez povrchovej úpravy |  | m2 | 127.363
93 | 011 | 625250028 | KZS ostenia hr. 30 mm doskami EPS 70 F bez povrchovej úpravy |  | m2 | 14.223
94 | 011 | 625251235 | KZS doskami z miner. vlny FKD hr. 150 mm bez omietky |  | m2 | 51.164
95 | 011 | 953001101 | Dodanie a osadenie lišt a profilov podľa technol. predpisu pre KZS |  | m2 | 192.75
96 | 011 | 63245.11 | Podkladné vrstvy konšt. balk a terás systém Schluter Ditra vrátane ukonč. a okapových profilov a tesnenia |  | m2 | 13.53
97 | 011 | 632451055 | Poter pieskovocementový v spáde priem hr. 50 mm |  | m2 | 13.53
98 | 011 | 632477213 | Samonivelizačná podl. - nivelit, hr. 5 mm |  | m2 | 521.137
99 | 011 | 642942111 | Osadenie oceľového dverového rámu plochy otvoru do 2, 5m2 |  | ks | 2
100 | 553 | 5533300300 | Zárubeň oceľová CgU pre požiarne jednokrídlové dvere 800x1970 |  | ks | 2
101 | 011 | 642942221 | Osadenie oceľového dverového rámu plochy otvoru 2, 5-4,5m2 |  | ks | 1
102 | 553 | 5533301300 | Zárubeň oceľová CgU pre požiarne dvojkrídlové dvere 1600x1970 |  | ks | 1
|  | 9 | Ostatné konštrukcie a práce-búranie
103 | 221 | 916561111 | Osadenie záhon. obrubníka betón., do lôžka z bet. pros. tr. C 10/12,5 s bočnou oporou |  | m | 13.5
104 | 592 | 5922902980 | Obrubník parkový 50/20/5 cm, sivý |  | ks | 27.135
105 | 221 | 918101111 | Lôžko pod obrub., krajníky alebo obruby z dlažob. kociek z betónu prostého tr. C 10/12,5 |  | m3 | 0.162
106 | 003 | 941941031 | Montáž lešenia ľahkého pracovného radového s podlahami šírky od 0, 80 do 1,00 m a výšky do 10 m |  | m2 | 677.993
107 | 003 | 941941191 | Príplatok za prvý a každý ďalší i začatý mesiac použitia lešenia šírky od 0,80 do 1,00 m, výšky do 10 m |  | m2 | 677.993
108 | 003 | 941941831 | Demontáž lešenia ľahkého pracovného radového a s podlahami, šírky 0,80-1,00 m a výšky do 10m |  | m2 | 677.993
109 | 003 | 941954251 | Montáž lešenia vysunutého z otvorov alebo strešnej konštrukcie bez podopretia vo výške do 20 m |  | m2 | 64.5
110 | 003 | 941954291 | Príplatok za prvý a každý ďalší i začatý mesiac použitia lešenia pri povrchu strop. konšt. bez podoprenia do 20 m a nad 20 do 30 m |  | m2 | 64.5
111 | 003 | 941954831 | Demontáž lešenia vysunutého z otvorov bez podopretia, vo výške pracovnej podlahy do 20 m |  | m2 | 64.5
112 | 003 | 941955002 | Lešenie ľahké pracovné pomocné, s výškou lešeňovej podlahy nad 1,20 do 1,90 m |  | m2 | 465.97
113 | 003 | 941955102 | Lešenie ľahké pracovné v schodisku, plochy do 6 m2, s výškou lešenovej podlahy nad 1,50 do 3,5 m |  | m2 | 82.08
114 | 003 | 944944103 | Ochranná sieť na boku lešenia zo siete Baumit |  | m2 | 371.301
115 | 003 | 944944803 | Demontáž ochrannej siete na boku lešenia zo siete Baumit |  | m2 | 371.301
116 | 011 | 952901111 | Vyčistenie budov pri výške podlaží do 4m |  | m2 | 567.19
117 | 011 | 95394311.pp | Osadenie kotevných platní do betónu hilty kotvami - hmot platne do 5 kg/kus |  | ks | 35
118 | 553 | 5539608001 | Kotevné platne hmot. do 5kg/ks |  | kg | 152.787
119 | 553 | 5539608102 | Kotvy napr. Hilti HIT - V, M12x190 |  | ks | 287
120 | 553 | 5539608108 | Kotvy napr. Hilti HIT - V, M12x290 |  | ks | 12
121 | 553 | 5539608105 | Kotvy napr. Hilti HIT - V, M16x290 |  | ks | 16
122 | 553 | 553960810.12 | Kotvy napr.Hilti HIT - V, M10x190 |  | ks | 8
123 | 553 | 5539608201 | Lepiaca malta napr. Hilty HIT HY 200 R |  | ks | 60.316
124 | 011 | 953945001 | Osadenie a dodávka ochranného rohového profilu ACROVYN SO 50/50 mm lepením |  | m | 1.2
125 | 013 | 962031132 | Búranie priečok z tehál pálených, plných alebo dutých hr. do 150 mm, -0,19600t |  | m2 | 5.1
126 | 013 | 962032231 | Búranie muriva nadzákladového z tehál pálených, vápenopieskových,cementových na maltu, -1,90500t |  | m3 | 3.339
127 | 013 | 963012520 | Búranie stropov z dosiek alebo panelov zo železobetónu prefabrikovaných s dutinami hr. nad 140 mm, -1,60000t |  | m3 | 8.048
128 | 013 | 965043331 | Búranie podkladov pod dlažby, liatych dlažieb a mazanín,betón s poterom,teracom hr.do 100 mm, plochy do 4 m2 -2,20000t |  | m3 | 1.198
129 | 013 | 965081712 | Búranie dlažieb, bez podklad. lôžka z xylolit., alebo keramických dlaždíc hr. do 10 mm, -0,02000t |  | m2 | 23.961
130 | 013 | 966053121 | Vybúranie častí ríms zo železobetónu vyložených do 500 mm, -0,08300t |  | m | 25.3
131 | 013 | 968062246 | Vybúranie drevených rámov stien jednoduchých plochy do 4 m2, -0,03000t |  | m2 | 9.69
132 | 013 | 968062355 | Vybúranie drevených rámov okien dvojitých alebo zdvojených, plochy do 2 m2, -0,06300t |  | m2 | 2.473
133 | 013 | 972054241 | Vybúranie otvoru v stropoch a klenbách železob. plochy do 0, 09 m2, hr.nad 120 mm, -0,03200t |  | ks | 4
134 | 013 | 972056001 | Vrty do D 20 mm do stropov - železobetónových -0,00001t |  | cm | 4565
135 | 013 | 979011111 | Zvislá doprava sutiny a vybúraných hmôt za prvé podlažie nad alebo pod základným podlažím |  | t | 179.418
136 | 013 | 979081111 | Odvoz sutiny a vybúraných hmôt na skládku do 1 km |  | t | 179.418
137 | 013 | 979081121 | Odvoz sutiny a vybúraných hmôt na skládku za každý ďalší 1 km |  | t | 897.09
138 | 013 | 979082111 | Vnútrostavenisková doprava sutiny a vybúraných hmôt do 10 m |  | t | 179.418
139 | 013 | 979082121 | Vnútrostavenisková doprava sutiny a vybúraných hmôt za každých ďalších 5 m |  | t | 717.672
140 | 013 | 979089012 | Poplatok za skladovanie - betón, tehly, dlaždice (17 01 ), ostatné |  | t | 172.526
141 | 013 | 979089202 | Zákonný poplatok obci za zmiešaný stavebný odpad |  | t | 172.526
142 | 013 | 979089211 | Poplatok za skladovanie - bitúmenové zmesi, uhoľný decht, dechtové výrobky (17 03), nebezpečné |  | t | 6.764
143 | 013 | 979089213 | Zákonný poplatok za zmieš. odpad bitúmenové zmesi dechtové výrobky (17 03 ), ostatné |  | t | 6.764
144 | 006 | 98151211.1 | Demolácia konštr. objektov, iným spôsobom z tehál, tvárnic, izolácii, -0,6100t |  | m3 | 201.314
145 | 006 | 98151211.2 | Demolácia krovu a strechy postupným rozoberaním -0,14500t |  | m3 | 164
|  | 99 | Presun hmôt HSV
146 | 011 | 998011002 | Presun hmôt pre budovy JKSO 801, 803,812,zvislá konštr.z tehál,tvárnic,z kovu výšky do 12 m |  | t | 399.168
|  | PSV | Práce a dodávky PSV
|  | 711 | Izolácie proti vode a vlhkosti
147 | 711 | 711211501 | Hydroizolačný náter dvojnásobný na vodorovnej ploche |  | m2 | 34.75
148 | 711 | 998711202 | Presun hmôt pre izoláciu proti vode v objektoch výšky nad 6 do 12 m |  | %
|  | 712 | Izolácie striech
149 | 711 | 712300833 | Odstránenie povlakovej krytiny na strechách plochých 10° trojvrstvovej, -0,01400t |  | m2 | 483.154
150 | 711 | 712391171 | Zhotov. povlak. krytiny striech plochých do 10° ostatné - parozábrana |  | m2 | 433.885
151 | 711 | 712831101 | Zhotov. povlak. krytiny striech vytiahnutím izol. povlaku pásmi na sucho AIP, NAIP alebo tkaniny |  | m2 | 53.44
152 | 283 | 2832901000 | Parozábrana - fólia napr. MonarVap 200 B vrátane butylkaučukovej spojovacej pásky |  | m2 | 560.424
153 | 711 | 712360070 | Zhotovenie povlakovej krytiny striech plochých do 10° PVC-P fóliou pripevnenie mechanicky kotvenou so zvarením spoju |  | m2 | 415
154 | 711 | 712873230 | Zhotovenie povlakovej krytiny vytiahnutím izol.povlaku z PVC fólie na konštrukcie prevyšujúce úroveň strechy so zvarením spoju |  | m2 | 87.48
155 | 283 | 2833000150 | Hydroizolačná fólia hr.2,0 mm napr. FATRAFOL 810, š.1,3m šedá |  | m2 | 552.728
156 | 711 | 712331101 | Zhotovenie povlak. krytiny striech plochých do 10° pásmi na sucho AIP, NAIP alebo tkaniny |  | m2 | 415
157 | 283 | 2832990191 | Separačná vrstva , sklené rúno napr. VLIES U120 š.2m, balenie:200m2 |  | m2 | 498
158 | 711 | 712341559 | Zhotovenie povlak. krytiny striech plochých do 10° pásmi pritav. NAIP na celej ploche |  | m2 | 29.45
159 | 711 | 712841559 | Zhotovenie povlakovej krytiny striech vytiahnutím izolačného povlaku pásmi pritavením NAIP |  | m2 | 6.24
160 | 628 | 6283228500 | Pás ťažký asfaltový napr. Foalbit S 40 |  | m2 | 41.044
161 | 711 | 712863220 | Zhotovenie strešneho vpustu pre povlakovú krytinu PVC-P so zváraným spojom |  | ks | 2
162 | 562 | 5623111100 | Strešná vpusť napr. TOPWETs PVC lícom pre ploché strechy, napojenie zvislé DN100 |  | ks | 2
163 | 711 | 712863250 | Ukončenie povlakovej krytiny PVC-P plechom so zváraným spojom s podtmelením |  | m | 469.3
164 | 283 | 2832990220 | Poplastovaný plech PVC napr. Viplanyl 60 |  | m2 | 79.63
165 | 711 | 712941963 | Montáž prienikov povlakovej krytiny striech prepadov vpustov, ventilácií alebo komínov |  | ks | 4
166 | 283 | 2832990381 | Strešný chrlič napr.Topwet - hranatý 100mm a sieťka |  | ks | 4
167 | 711 | 998712202 | Presun hmôt pre izoláciu povlakovej krytiny v objektoch výšky nad 6 do 12 m |  | %
|  | 713 | Izolácie tepelné
168 | 713 | 713112121 | Montáž tepelnej izolácie doskami stropov, rovným spodkom s úpravou viazacím |  | m2 | 192.224
169 | 631 | 6314150100 | MPN hrúbky 180 mm, doska z minerálnej vlny |  | m2 | 39.78
170 | 631 | 6314150040 | MPN hrúbky 80 mm, doska z minerálnej vlny |  | m2 | 39.78
171 | 631 | 6314150080 | MPN hrúbky 150 mm, doska z minerálnej vlny |  | m2 | 116.508
172 | 713 | 713132111 | Montáž tepelnej izolácie doskami stien, SDK priečky a predsad. steny" |  | m2 | 285.53
173 | 631 | 6314150270 | MPS hrúbky 100 mm, doska z minerálnej vlny |  | m2 | 268.464
174 | 631 | 6314150240 | MPS hrúbky 50 mm, doska z minerálnej vlny |  | m2 | 22.777
175 | 713 | 71313212.2 | Montáž tepelnej izolácie doskami stien lepením |  | m2 | 99.6
176 | 283 | 2837650030 | Extrudovaný polystyrén - XPS hrúbka 50mm |  | m2 | 47.491
177 | 283 | 2837650060 | Extrudovaný polystyrén - XPS hrúbka 100mm |  | m2 | 19.523
178 | 283 | 2837650070 | Extrudovaný polystyrén - XPS hrúbka 120mm |  | m2 | 34.578
179 | 713 | 713142151 | Montáž tepelnej izolácie doskami striech, jednovrstvová kladenie na sucho |  | m2 | 1272
180 | 283 | 2837653442 | EPS 150S hrúbka 100 mm |  | m2 | 630.36
181 | 283 | 2837653445 | EPS 150S hrúbka 160 mm |  | m2 | 10.2
182 | 283 | 2837653503 | EPS 200S spádová doska |  | m3 | 43.248
183 | 631 | 6314151760 | Doska z miner. vlny napr. SmartRoofTop hrúbky 40 mm, |  | m2 | 864.96
184 | 631 | 6314151810 | Doska z minerálnej vlny napr. Smart Roof Base hr. 100 mm |  | m2 | 112.2
185 | 247 | 2474733020 | Lepidlo napr. PUREN PUR; spotreba cca 0,1 kg/m2 |  | kg | 144.018
186 | 713 | 998713202 | Presun hmôt pre izolácie tepelné v objektoch výšky nad 6 m do 12 m |  | %
|  | 722 | Zdravotechnika
187 | R | R.ZTI10 | Zdravotechnika |  | súb. | 1
|  | 733 | Ústredné kúrenie
188 | R | R.UK01 | Vykurovanie |  | súb. | 1
|  | 762 | Konštrukcie tesárske
189 | 762 | 762311103 | Montáž a dodávka kotevných skrutiek (závitová tyč matica, podložka) |  | ks | 20
190 | 762 | 762332120 | Montáž viazaných konštrukcií krovov striech z reziva priemernej plochy 120-224 cm2 |  | m | 73.6
191 | 605 | 6051530200 | Hranoly mäkké rezivo - omietaný smrek |  | m3 | 1.322
192 | 762 | 762342203 | Montáž latovania pri vzdialenosti lát 220-360 mm |  | m2 | 39
193 | 762 | 762342210 | Montáž latovania - kontralaty rozpon 80-120 cm |  | m2 | 39
194 | 605 | 6051501700 | Hranol mäkké rezivo - omietané smrek hranolček akosť II s25-75mm dĺ.200-375cm |  | m3 | 0.451
195 | 762 | 762395000 | Spojovacie prostriedky pre viazané konštrukcie krovov, debnenie a laťovanie, nadstrešné konštr., spádové kliny - svorky, dosky, klince, pásová oceľ, vruty |  | m3 | 1.773
196 | 762 | 762810017 | Záklop z dosiek OSB hr. dosky 25 mm kotvená do nosnej časti atiky |  | m2 | 85.36
197 | 762 | 76289500.1 | Spojovacie prostriedky |  | m2 | 85.36
198 | 762 | 998762202 | Presun hmôt pre konštrukcie tesárske v objektoch výšky do 12 m |  | %
|  | 763 | Konštrukcie - drevostavby
199 | 763 | 7631156.p0 | Priečky hr.150mm SDK- OK podkon., dvoj. opláštené Habito 12,5 +RB/RBI 12.5 mm(bez izolácie) |  | m2 | 259.593
200 | 763 | 7631156.p1 | Priečky hr.200mm SDK akustická - 2xOK podkon., dvoj. opláštené 2xHabito 12,5 (bez izolácie) |  | m2 | 21.643
201 | 763 | 7631156.p2 | Priečka hr.250mm inštalačná SDK- 2xOK podkon., dvoj. opláštené 2xHabito 12,5(bez izolácie) |  | m2 | 21.643
202 | 763 | 7631281p4 | Predsadená stena SDK zvislé zdvoj. OK,oplášt. 1xHabito +1x RF 12,5 mm (EI30) |  | m2 | 209.95
203 | 763 | 76313831.pp | Podhľad SDK hladký, RF 1x15-OK, strop oceľový,upevnenie na závesoch, pož. odol.REI 15 |  | m2 | 393.34
204 | 763 | 76313832.pp | Nosná podkonštrukcia pre podhľad SDK RF 1x15-OK, strop zo strešných sendvič. panelov |  | m2 | 78
205 | 763 | 7631383.pp | Podhľad SDK hladký, RF 2x12, 5- OK,upevnenie na závesoch, oceľ. strop, pož. odol.REI 30 |  | m2 | 64.443
206 | 763 | 763138313 | Podhľad SDK hladký, RF 1x12,5-OK,strop železobetónový,upevnenie na závesoch |  | m2 | 19.34
207 | 763 | 7631384.pp | Podhľad SDK hladký, RF 1x15-OK, podkrovie, pož. odol.REI 30 |  | m2 | 25.39
208 | 763 | 76314711.pp | Obklad stropu akustickými absorčnými doskami SDK hr. 12,5 mm, lepením |  | m2 | 63
209 | 763 | 763147112 | Obklad steny sadrokartónom RF 1x 15,0 mm lepením |  | m2 | 5.94
210 | 763 | 763181112 | Zárubne oceľové pre SDK priečky v do 2,75 m š 600 mm hr. 100 mm |  | ks | 2
211 | 763 | 763181123 | Zárubne oceľové pre SDK priečky v do 2,75 m š 700 mm hr. 150 mm |  | ks | 4
212 | 763 | 763181143 | Zárubne oceľové pre SDK priečky v do 2,75 m š 900 mm hr. 150 mm |  | ks | 6
213 | 763 | 998763403 | Presun hmôt pre sádrokartónové konštrukcie v stavbách(objektoch )výšky od 7 do 24 m |  | %
|  | 764 | Konštrukcie klampiarske
214 | 764 | 76417131.1 | Oplechovanie hlavice komína hladká tabuľa mäkká FOP/PLX do 30° s tmelením |  | m2 | 3.96
215 | 764 | 764731114 | Oplechovanie múrov, prechod úrovní, poplast. plech rš 400 mm |  | m | 25
216 | 764 | 764751112 | Odpadné rúry kruhové rovné SROR D 100 mm |  | m | 36
217 | 764 | 764761132 | Žlaby podokapné polkruhové s hákmi KFL 35 veľkosť 150 mm, ozn. K3 |  | m | 16
218 | 764 | 764761172 | Žľaby Lindab čelo polkruhové RGT veľkosť 150 mm |  | ks | 4
219 | 764 | 764761225 | Žľaby Lindab spájanie polkruhových žľabov nytovaním a tmelením veľkosť 190 mm |  | ks | 6
220 | 764 | 764761231 | Kotlík veľkosť 125 mm chrličom, ozn. K2 |  | ks | 4
221 | 764 | 764761232 | Kotlík k polkruhovým žľabom veľkosť 150 mm |  | ks | 2
222 | 764 | 998764202 | Presun hmôt pre konštrukcie klampiarske v objektoch výšky nad 6 do 12 m |  | %
|  | 765 | Konštrukcie - krytiny tvrdé
223 | 765 | 765331002 | Krytina betónová drážková strecha jednoduchá na sucho, len montáž |  | m2 | 39
224 | 765 | 765331172 | Horné hrany okrajov a zlomov striech zo škridiel pultových |  | m | 8.65
225 | 765 | 765331663 | Vetrací pás perforovaný |  | m | 9
226 | 765 | 765901304 | Prekrytie strechy jednoduchej fóliou napr. BRAMAC Pro |  | m2 | 42.9
227 | 765 | 998765202 | Presun hmôt pre tvrdé krytiny v objektoch výšky nad 6 do 12 m |  | %
|  | 766 | Konštrukcie stolárske
228 | 766 | 76612122.1 | M+D+O WC stien s 2-dverami z drevotrieskových HPL laminátových dosiek s povrchovou úpravou |  | m2 | 5.5
229 | 766 | 76612122.2 | M+D+O WC stien plných z drevotrieskových hpl laminátových dosiek s povrchovou úpravou |  | m2 | 4.8
230 | 766 | 766211400 | Montáž madiel schodiskových drevených atypických šírky do 150 mm |  | m | 45.5
231 | 611 | 6113950550 | Drevené madlo k zábradliu roz. 55x44 mm, tvarovaný dubový profil s povrchovou úpravou |  | m | 47.775
232 | 611 | 6113950.1 | Spojovací materiál pre drevené madlo, nerezové držiaky vrátane vrutov |  | súb. | 1
233 | 766 | 766661112 | Montáž dverového krídla otváravého do oceľovej alebo fošňovej zárubne, jednokrídlové |  | ks | 12
234 | 611 | 611710311.1 | Dvere vnútorné, otvárave 0,6*2,0 m plne, HPL laminovanie, mechanicky odolné +kovanie + kľučka |  | ks | 2
235 | 611 | 611710311.2 | Dvere vnútorné, otvárave 0,7*2,0 m plne, HPL laminovanie, mechanicky odolné +kovanie + kľučka |  | ks | 4
236 | 611 | 611710311.3 | Dvere vnútorné, otvárave 0,9*2,0 m plné, HPL laminovanie, mechanicky odolné +kovanie + kľučka |  | ks | 6
237 | 766 | 766661422 | Montáž dverných krídiel protipožiarnych jednokrídlových, šírky 800 mm |  | ks | 2
238 | 611 | 6116401200 | Drevené plné požiarne jednokrídlové, EW 30/D3-C 0,8x2,0 HPL laminovanie |  | ks | 2
239 | 611 | 6116410500 | Drevené presklené požiarne dvere bez zárubne EW15/D3-C číre sklo |  | m2 | 3.2
240 | 766 | 766671003 | Montáž okna strešného výkyvného VELUX s ventilačnou klapkou a lemovanín, veľkosť okna 78x140 cm |  | ks | 4
241 | 611 | 6113903700 | Lemovanie strešného okna M08 |  | ks | 4
242 | 766 | 998766202 | Presun hmot pre konštrukcie stolárske v objektoch výšky nad 6 do 12 m |  | %
|  | 767 | Konštrukcie doplnkové kovové
243 | 767 | 767316302 | Montáž svetlíka polykarbonátového bodového, štvorhranného alebo obdĺžnikového, (dodávka v špecifikácii) pri priechode svetla nad 0,5 do 1 m2 |  | ks | 3
244 | 562 | 56245012.1 | Strešný svetlík, CVP 080080 80x80 cm, so zaobleným zasklením, otváranie - el. pohon, diaľkovo ovládaný |  | ks | 1
245 | 562 | 56245012.2 | Strešný svetlík pevný , CVP 080080 80x80 cm, so zaobleným zasklením |  | ks | 2
246 | 767 | 767330023 | Montáž svetlovodu tubusového (dodávka v špecifikácii) zabudovaného v plochej streche priemeru 560 mm |  | súb. | 11
247 | 611 | 6113903237 | Svetlovod napr. SUNWAY 560 do plochých striech |  | ks | 11
248 | 767 | 76739710.11 | Montáž strešných sendvičových panelov vrátane úpravy zaatikového žľabu |  | m2 | 70.642
249 | 553 | 55358658.11 | Sendvičový panel strešný KS1000 FF jadro z minerálnej vlny hr.panela 200mm vrátane zaatikového žľabu |  | m2 | 77.706
250 | 767 | 767411102 | Montáž opláštenia sendvičovými stenovými panelmi, hr.do 200 mm vrátane ukonč. doplnkov |  | m2 | 410.926
251 | 553 | 55358656.22 | Sendvičový panel stenový hr. 200mm KS 1000 FH, minerálne jadro, vrátane ukončujúcich profilov |  | m2 | 211.485
252 | 553 | 55358656.21 | Sendvičový panel stenový hr. 150mm KS 1000 AWP, IPN jadro, vrátane ukončujúcich profilov |  | m2 | 219.988
253 | 553 | 55358656.24 | Sendvičový panel hr. 100mm KS 1000 AWP, jadro z miner. vlny, vrátane ukončujúcich profilov |  | m2 | 57.112
254 | 553 | 55358656.23 | Spojovací a tesniaci materiál pre sendvičové panely stenové |  | sub | 1
255 | 767 | 76759011.11 | Montáž podlahových konštrukcií podlahových roštov zváraním |  | m2 | 13.523
256 | 552 | 55242154.85 | Stupne a podesta zo zvarovaných pororoštov žiarivo zinkované |  | m2 | 13.523
257 | 767 | 767616111 | Montáž a osadenie okien z AL-profilov |  | m2 | 2.4
258 | 553 | 553423260.2 | Okno z AL profilov dvojdielné pevne zasklené požiar. dvojsklom roz. 1,2*2,0 m s odol.EI 30 -fix |  | ks | 1
259 | 767 | 7676311.1 | Montáž a osadenie plastových okien |  | m2 | 78.5
260 | 611 | 6114108500 | Plastové okná izolačné trojsklo vrátane vonk. a vnút. parapetov |  | m2 | 78.5
261 | 767 | 7676412.11 | Montáž a osadenie plastových dverí |  | m2 | 3.335
262 | 611 | 611412210.1 | Plastové zasklené dvere dvojkrídlové otváravé do otvoru 1,45*2,3m, izol. dvojsklo |  | ks | 1
263 | 767 | 767833100 | Montáž rebríkov z profilovej ocele, z rúrok alebo z tenkostenných profilov |  | m | 5.32
264 | 767 | 767833291 | Príplatok k cene za montáž rebríka na oceľovú konštrukciu |  | m | 5.32
265 | 767 | 767834102 | Montáž ochranného koša zváraním |  | m | 3.2
266 | 553 | 5539545600 | Rebrík vonkajší žiarovo zinkovaný dl. 5,32 + ochranný koš dl. 3,2 +výstupná plošina z pororoštu |  | ks | 1
267 | 767 | 76799.11 | D+M+O pozinkovaný rúr D 600 mm - predlženie ventilácie nad strechu nadstavby |  | m | 10
268 | 767 | 767122112 | Montáž výplne z Ťahokovu |  | m2 | 40.5
269 | 159 | 15945230.10 | Výplň zábradlia Ťahokov, nerezový typ MR 22x12x3x2 vrátane lemovacieho rámu WG 30/30/1,5mm |  | m2 | 15.5
270 | 159 | 15945230.20 | Výplň zábradlia Ťahokov, pozinkovaný typ MR 22x12x3x2 vrátane lemovacieho rámu L 70/34/55mm |  | m2 | 25
271 | 767 | 767995103 | Montáž ostatných atypických kovových stavebných doplnkových konštrukcií nad 10 do 20 kg |  | kg | 844.25
272 | 553 | 55391538.21 | Dodávka a výroba zábradlí z nerezových profilov |  | kg | 248.346
273 | 553 | 55391538.22 | Dodávka a výroba zábradlí z kovových profilov žiarivo zinkovaných |  | kg | 663.444
274 | 767 | 767995105 | Montáž ostatných atypických kovových stavebných doplnkových konštrukcií nad 50 do 100 kg |  | kg | 990.4
275 | 553 | 5539608003 | Dodáva a výroba oceľových schodísk |  | kg | 990.4
276 | 553 | 553960.10 | Kotevný a spojovací materiál schodiskových konštr. |  | súb. | 1
277 | 767 | 998767202 | Presun hmôt pre kovové stavebné doplnkové konštrukcie v objektoch výšky nad 6 do 12 m |  | %
|  | 771 | Podlahy z dlaždíc
278 | 771 | 771275107 | Montáž obkladov schodiskových stupňov z dlaždíc keramických do tmelu |  | m2 | 17.739
279 | 771 | 77127590.pp | Osadenie AL profilu na schodovu hranu |  | m | 48.6
280 | 585 | 5855538320150 | Schodový AL profil napr. Schluter TREP E , TE 80/150 osadený na hranu stupňa sučasne s dlažbou |  | m | 54
281 | 771 | 771441032 | Montáž soklíkov schodiskových stupňovitých v. 75 mm |  | m | 16.02
282 | 771 | 771445012 | Montáž soklíkov keramických do tmelu, rovné v. 75 mm |  | m | 22.4
283 | 771 | 771575207 | Montáž podláh gressových keram. dlaždíc ukladanie do tmelu, protišmykové |  | m2 | 55.167
284 | 597 | 5978700260 | Gressová keramická dlažba s protišmykovou úpravou |  | m2 | 78.062
285 | 771 | 771575217 | Montáž podláh z dlaždíc keram. ukladanie do tmelu, v obmedz. priest. protišmykové |  | m2 | 25.75
286 | 597 | 5976457000 | Dlaždice keramické s protišmykovým povrchom |  | m2 | 26.523
287 | 771 | 771576119 | Montáž podláh vonk.z dlaždíc keram. ukl. do tmelu flexibil., v obmedz. priest.protišmykových |  | m2 | 13.53
288 | 597 | 5978700220 | Vonkajšia gressová dlažba keramická mrazuvzdorná protišmyková |  | m2 | 13.936
289 | 771 | 998771102 | Presun hmôt pre podlahy z dlaždíc v objektoch výšky nad 6 do 12 m |  | t | 4.782
|  | 776 | Podlahy povlakové
290 | 775 | 776411000 | Lepenie podlahových soklíkov alebo líšt |  | m | 273.7
291 | 283 | 2834801210 | PVC soklová lišta pre vinylovú podlahu |  | m | 38.76
292 | 283 | 28348012.11 | PVC soklová lišta pre napr. Marmoleum |  | m | 240.414
293 | 775 | 776511000 | Lepenie povlakových podláh z pásov |  | m2 | 358.6
294 | 284 | 2841295.11 | Podlahovina záťažová z PVC, napr. Marmoleum Fresko hr 2,5mm v pásoch |  | m2 | 369.358
295 | 775 | 776521100 | Lepenie povlakových podláh z plastov PVC z pásov |  | m2 | 81.62
296 | 284 | 28412915.3 | Podlahovina vinylová záťažová hr 4 mm |  | m2 | 84.069
297 | 775 | 776583110 | Voľné položenie akejkoľvek podložky pod povlakové podlahy v jednej vrstve |  | m2 | 81.62
298 | 625 | 625390200.1 | Akustická podložka pod vinylovú podlahu hrúbky 4 mm |  | m2 | 84.069
299 | 775 | 998776202 | Presun hmôt pre podlahy povlakové v objektoch výšky nad 6 do 12 m |  | %
|  | 781 | Dokončovacie práce a obklady
300 | 771 | 781415015 | Montáž obkladov vnútor. stien kladených do tmelu pravouhlých |  | m2 | 108.462
301 | 597 | 5978213000 | Obkladačky pórovinové dvojfarebné hladké glazúra špeciálna (výber upresní investor) |  | m2 | 110.631
302 | 771 | 998781202 | Presun hmôt pre obklady keramické v objektoch výšky nad 6 do 12 m |  | %
|  | 783 | Dokončovacie práce - nátery
303 | 783 | 783174530 | Nátery oceľ.konštr. polyuretánové farby ľahkých "C" dvojnás. 2x s email. |  | m2 | 569.066
304 | 783 | 783174537 | Nátery oceľ.konštr. polyuretánové farby šedej ľahkých "C" alebo veľmi ľahkých "CC" základný |  | m2 | 1091.174
305 | 783 | 783180003 | Nátery oceľ.konštr. vodou riediteľné farby protipožiarne napeňujúce vodou riediteľné lahkých "C", Pyrostop hr.200 mikrometrov |  | m2 | 533.901
306 | 783 | 783225100 | Nátery kov.stav.doplnk.konštr. syntetické farby šedej na vzduchu schnúce dvojnás. 1x s emailov. |  | m2 | 18.15
307 | 783 | 783226100 | Nátery kov.stav.doplnk.konštr. syntetické farby šedej na vzduchu schnúce základný |  | m2 | 18.15
308 | 783 | 783251002 | Nátery kov.stav.doplnk.konštr. epoxidové jednonás. 2x email |  | m2 | 0.68
309 | 783 | 783251017 | Nátery kov.stav.doplnk.konštr. epoxidové základný |  | m2 | 0.68
310 | 783 | 783782203 | Nátery tesárskych konštrukcií povrchová impregnácia Bochemitom QB |  | m2 | 76.45
311 | 783 | 783894422 | Náter stien farbami ekologickými riediteľnými vodou - umyvateľné pre interiér, dvojnásobný |  | m2 | 277.188
|  | 784 | Dokončovacie práce - maľby
312 | 784 | 784410120 | Penetrovanie jednonásobné savých podkladov výšky do 3, 80 m |  | m2 | 1020.157
313 | 784 | 784410122 | Penetrovanie jednonásobné savých podkladov na schodisku výšky do 3, 80 m |  | m2 | 227.295
314 | 784 | 784452273 | Maľby z maliarskych zmesí Primalex, Farmal, ručne nanášané dvojnásobné výšky do 3, 80 m |  | m2 | 1020.157
315 | 784 | 784453273 | Maľby z maliarskych zmesí Primalex, Farmal, ručne nanášané dvojnásobné základné na podklad hrubozrnný výšky na schodisku do 3, 80 m |  | m2 | 227.295
|  | 786 | Dokončovacie práce - čalúnnicke
316 | 786 | 786622121 | Lamelové žaluzie vnútorné INT 25 |  | m2 | 78.5
317 | 786 | 786631112 | Vonkajšie sieťky proti hmyzu na plastové okná, snímateľné |  | m2 | 7.56
318 | 786 | 998786202 | Presun hmôt pre čalúnnické úpravy v objektoch výšky (hľbky) nad 6 do 12 m |  | %
|  | M | Práce a dodávky M
|  | 21-M | Elektromontáže
319 | R | R.10 | Elektroinštalácie |  | súb. | 1
|  | 43-M | Montáž oceľových konštrukcií
320 | 943 | 43061000.pp | Oceľová konštrukcia skeletu občianskej a nevýrobnej budovy, počet podlaží 1 a 2 |  | t | 33
321 | 553 | 553960800.1 | Dodávka oceľovej konštrukcie |  | t | 35.64
322 | 553 | 553960800.2 | Výroba oceľovej konštrukcie |  | t | 33
323 | 943 | 430821103 | Krytina strechy zváraná z vlnitého plechu hr. plechu 0, 80 mm, hmot. 12,23 kg/m2 |  | m2 | 402.3
324 | 138 | 1388024200 | Trapézový plech pozinkovaný T 85 A eff, hr. 0,75 mm |  | m2 | 442.53
325 | 943 | 430823103 | Podlaha z vln.plechu zváraná-stratené debnenie pre betón, hr.0,75 mm hmot.12,23 kg/m2 |  | m2 | 485
326 | 138 | 1388020200 | Trapézový plech pozinkovaný T 35 B, hr. 0,75 mm |  | m2 | 533.5
327 | R | MD1 | Mimostavenisková doprava |  | %
328 | R | MV | Murárske výpomoci |  | %
329 | R | PM | Podružný a spojovací materiál |  | %
330 | R | PPV | Podiel pridružených výkonov |  | %
Celkom

## Zadanie s v.v.
ZADANIE S VÝKAZOM VÝMER
Stavba: Nadstavba základnej školy, Ružindol
Objekt:
JKSO: | [5 empty] | Dátum: 31. 10. 2018
P.Č. | KCN | Kód položky | Popis | Poznámky | MJ | Množstvo celkom | Jednotková cena zadania | Celková cena zadania
1 | 2 | 3 | 4 |  | 5 | 6 | 7 | 8
|  | HSV | Práce a dodávky HSV
|  | 1 | Zemné práce
1 | 001 | 122101101 | Odkopávka a prekopávka nezapažená v horninách 1-2 do 100 m3 |  | m3 | 2.68
|  |  | "nový chodník" 1,6*6,7*0,25 |  |  | 2.68
2 | 001 | 130301001 | Výkop jamy a ryhy v obmedzenom priestore horn. tr.4 ručne |  | m3 | 2.921
|  |  | "odkop pre búranie jest. základu" 5,45*0,3*0,6 |  |  | 0.981
" výkop pre nový základ s napojením na jest.- skoky"
|  |  | 0,6*0,6*0,6*3*1,3 +3,66*0,6*0,5 |  |  | 1.94
|  |  | Súčet |  |  | 2.921
3 | 001 | 130901121 | Búranie konštrukcií z prostého betónu neprekladaného kameňom vo vykopávkach |  | m3 | 3.18
|  |  | "jest. základ hl. predpoklad" 5,3*0,6*1,0 |  |  | 3.18
4 | 001 | 131301201 | Výkop zapaženej jamy horn. 4 do 100 m3 |  | m3 | 60.8
|  |  | "pre osadenie zákl. pätiek ZP0.2" 9,5*1,4*3,2+(3,2*1,2)*0,5*9,5 |  |  | 60.8
5 | 001 | 131301209 | Hĺbenie zapažených jám a zárezov s urovnaním dna. Príplatok za lepivosť horniny 4 |  | m3 | 60.8
6 | 001 | 133301101 | Výkop šachty zapaženej hornina 4 do 100 m3 |  | m3 | 30.469
|  |  | "pre osadenie zákl. pätiek ZP0.1" 1,6*1,6*2,7+1,0*1,0*0,9 |  |  | 7.812
|  |  | "pre osadenie zákl. pätiek ZP0.3" (1,7*1,8*1,35 +1,1*1,2*0,65)*3 |  |  | 14.967
|  |  | "pre osadenie zákl. pätky ZP0.4" 0,9*1,0*1,2 |  |  | 1.08
|  |  | "pre osadenie zákl. pätky ZP0.5" 0,7*2,0*1,55 |  |  | 2.17
|  |  | "pre osadenie zákl. pätky ZP0.6" 1,2*2,0*1,35 + 0,6*2,0*1,0 |  |  | 4.44
|  |  | Súčet |  |  | 30.469
7 | 001 | 133301109 | Hĺbenie šachiet zapažených i nezapažených. Príplatok k cenám za lepivosť horniny 4 |  | m3 | 30.469
8 | 001 | 151101101 | Paženie a rozopretie stien rýh, príložné do 2 m |  | m2 | 71.67
|  |  | "pre osadenie zákl. pätiek ZP0.2" (9,5+1,4*2)*2,5 |  |  | 30.75
|  |  | "pre osadenie zákl. pätiek ZP0.1" 1,6*4*2,5 |  |  | 16
|  |  | "pre osadenie zákl. pätiek ZP0.3" 1,7+1,8*2*1,35*3 |  |  | 16.28
|  |  | "pre osadenie zákl. pätky ZP0.6" (1,2+2,0)*2*1,35 |  |  | 8.64
|  |  | Súčet |  |  | 71.67
9 | 001 | 151101111 | Odstránenie paženia rýh pre podzemné vedenie, príložné hĺbky do 2 m |  | m2 | 71.67
10 | 001 | 161101501 | Zvislé premiestnenie výkopku z horniny I až IV, nosením za každé 3 m výšky |  | m3 | 2.291
11 | 001 | 161101603 | Vytiahnutie výkopku z priestoru pod základmi z horn. 1-4 z hĺbky nad 2 do 4 m |  | m3 | 1.8
|  |  | "pre ozn. ZP0.2 " 1,5*0,6*2 |  |  | 1.8
12 | 001 | 162201102 | Vodorovné premiestnenie výkopku z horniny 1-4 nad 20-50m |  | m3 | 128.474
|  |  | "pre spätný zasyp - na medziskl. a späť" 64,237*2 |  |  | 128.474
13 | 001 | 162601102 | Vodorovné premiestnenie výkopku tr.1-4 do 5000 m |  | m3 | 32.633
|  |  | (2,68+2,921 +60,8+30,469)- 64,237 |  |  | 32.633
14 | 001 | 171201201 | Uloženie sypaniny na skládky do 100 m3 |  | m3 | 32.633
15 | 001 | 171209002 | Poplatok za skladovanie - zemina a kamenivo (17 05) ostatné |  | t | 52.213
|  |  | 32,633 * 1,6 |  |  | 52.213
16 | 001 | 171209013 | Zákonný poplatok obci |  | t | 52.213
|  |  | 32,633 * 1,6 |  |  | 52.213
17 | 001 | 174101001 | Zásyp sypaninou so zhutnením jám, šachiet, rýh, zárezov alebo okolo objektov do 100 m3 |  | m3 | 64.237
|  |  | "zásap odkopu pre búranie jest. základu" 5,45*0,3*0,6 |  |  | 0.981
|  |  | "zásyp pätiek ZP0.2" 9,5*1,0*3,2+(3,2*1,2)*0,5*9,5*1,1 |  |  | 50.464
|  |  | " ZP0.1" (1,6*1,6)*2,7 -0,4*0,4*27 |  |  | 2.592
|  |  | " ZP0.3" ((1,2*1,8)*1,35 - 0,4*0,4*1,35)*3 |  |  | 8.1
|  |  | " ZP0.5" 0,7*2,0*0,3 - 0,6*0,5*0,3*2 |  |  | 0.24
|  |  | " ZP0.6" 1,2*2,0*1,35 - (0,6*2,0*1,0+0,6*0,5*0,3*2) |  |  | 1.86
|  |  | Súčet |  |  | 64.237
18 | 231 | 180402111 | Založenie trávnika parkového výsevom v rovine do 1:5 |  | m2 | 114
|  |  | "dvor" 33,6*2,5+30,0 |  |  | 114
19 | 005 | 0057211200 | Trávové semeno - parková zmes |  | kg | 3.534
|  |  | 114 * 0,031 |  |  | 3.534
20 | 001 | 181101102 | Úprava pláne a vyrovnanie výškových rozdielov v hornine 1-4 so zhutnením |  | m2 | 114
21 | 231 | 182001111 | Plošná úprava terénu pri nerovnostiach terénu nad 50-100mm v rovine alebo na svahu do 1:5 |  | m2 | 114
22 | 231 | 183403111 | Obrobenie pôdy prekopaním do hĺbky nad 50 do 100 mm v rovine alebo na svahu do 1:5 |  | m2 | 114
|  | 2 | Zakladanie
23 | 011 | 274271304 | Základové krčky - piliere z DB tvárnic 40x40x25 s betónovou výplňou C20/25 |  | m3 | 1.68
|  |  | "ozn. ZK0.1+0.2" 0,4*0,4*2,25*3 + 0,4*0,4*1,25*3 |  |  | 1.68
24 | 011 | 275313521 | Betón základových pätiek, prostý tr.C 12/15 |  | m3 | 0.413
|  |  | "ozn. ZP0.1+0.2+0.3" (1,0*1,0 + 1,1*1,5*2+1,2*1,1*3)*0,05 |  |  | 0.413
25 | 011 | 275321312 | Betón základových pätiek, železový (bez výstuže), tr.C 20/25 |  | m3 | 11.281
|  |  | "ozn. ZP0.1+ ZP0.2" 1,0*1,0*0,85 + 1,1*1,5*0,85*2 |  |  | 3.655
|  |  | "ozn. ZP0.3+ ZP0.4" 1,1*1,2*0,6*3 + 0,9*1,0*0,9 |  |  | 3.186
|  |  | "ozn. ZP0.5+ ZP0.6+ krčky" 0,7*2,0*1,2 +0,6*2,0*2,0 + 0,6*0,5*0,3*4 |  |  | 4.44
|  |  | Súčet |  |  | 11.281
26 | 011 | 275351217 | Debnenie základových pätiek, zhotovenie-tradičné |  | m2 | 13.62
|  |  | "pre ozn. ZP0.2" (1,1*2+1,5)*0,9*2 |  |  | 6.66
|  |  | "pre ozn. ZP0.6 " (0,6*2+2,0)*1,35 |  |  | 4.32
|  |  | "pre ozn. ZP0.5+ ZP0.6 len krčky" (0,6+0,5)*2*0,3*4 |  |  | 2.64
|  |  | Súčet |  |  | 13.62
27 | 011 | 275351218 | Debnenie základových pätiek, odstránenie-tradičné |  | m2 | 13.62
28 | 011 | 275361821 | Výstuž základových pätiek z ocele 10505 |  | t | 0.184
|  |  | "pre ozn. ZP0.5 až ZP0.6 " 169,97*1,08*0,001 |  |  | 0.184
29 | 011 | 275362021 | Výstuž základových pätiek zo zvár. sietí KARI |  | t | 0.385
"sieť KY 50, 8/8 x 150/150 mm"
|  |  | "pre ozn. ZP0.1 až ZP0.4 " 291,6*1,08*0,001 |  |  | 0.315
|  |  | "pre ozn. ZP0.5 až ZP0.6 " 64,8*1,08*0,001 |  |  | 0.07
|  |  | Súčet |  |  | 0.385
30 | 011 | 279361821 | Výstuž základových múrov, pilierov nosných z ocele 10505 |  | t | 0.555
|  |  | "ozn. ZK0.1+0.2" 514,15*1,08*0,001 |  |  | 0.555
31 | 002 | 282612111 | Injektáž podložia jest. základov syntetickými živicami (napr. URETEK) |  | m | 95
|  | 3 | Zvislé a kompletné konštrukcie
32 | 014 | 310279841 | Zamurovanie otvoru s plochou do 4m2 v murive nadzákladného nepálenými tvárnicami hr. do 300mm |  | m3 | 0.742
|  |  | "okno v prízemí"1,15*2,15*0,3 |  |  | 0.742
33 | 011 | 311231126 | Murivo nosné tehál plných pálených dĺžky 290mm P 20-25 MC 10 |  | m3 | 2.946
|  |  | "posy pod V.02+03+04" (0,5*0,26+0,38*0,26+0,43*0,26)*8,65 |  |  | 2.946
34 | 011 | 311231468 | Murivo nosné (m3) z tehál pálených napr. HELUZ 30 P 15 na pero a drážku, na maltu MVC (300x247x238) |  | m3 | 21.995
|  |  | "oporný múr od -0,1 po 4,05" 5,3*4,15 |  |  | 21.995
35 | 011 | 311271301 | Murivo atikové hr. 20 cm z DB tvárnic 50x20x25 s betónovou výplňou |  | m3 | 2.21
|  |  | " ozn. atika 1 +2 " 8,65*0,5*0,2 + 26,9*0,2*0,25 |  |  | 2.21
36 | 011 | 311273115 | Murivo nosné hr.300 z tvárnic pórobet.napr. YTONG P+D na tenkovrst.maltu |  | m3 | 16.554
"od +3,65 po +4,38 a +7,0 v = 0,73 a 3,35m"
|  |  | 8,65*0,73*0,3 + 8,65*3,35*0,3 |  |  | 10.588
|  |  | "od +3,65 po +4,15 v = 0,50m" 9,46*0,50*0,3 |  |  | 1.419
|  |  | "od +4,5 po +8,1 v = 3,6m" 9,46*3,6*0,3 -0,9*2,1*3 |  |  | 4.547
|  |  | Súčet |  |  | 16.554
37 | 011 | 311273500 | Murivo nosné hr.250 z tvárnic pórobet. napr. YTONG P+D na tenkovrst. maltu |  | m3 | 34.27
|  |  | "od+3,65 po +4,15 v.= 0,5 m " (9,6+2,85*2+23,8)*0,5*0,25 |  |  | 4.888
|  |  | "od+4,5 po +8,0" (9,6+2,85*2+23,8)*3,5*0,25 |  |  | 34.213
|  |  | "otvory+preklady" -(1,15*2,250*7+1,2*2,25+1,9*2,35)*0,25 |  |  | -6.319
|  |  | "atika od +8,25 po+8,5 v=0,25m" 23,8*0,25*0,25 |  |  | 1.488
|  |  | Súčet |  |  | 34.27
38 | 011 | 311361825 | Výstuž pre murivo z DB tvárnic s betónovou výplňou z ocele 10505 |  | t | 0.247
|  |  | 229,1*1,08*0,001 |  |  | 0.247
39 | 011 | 317165203 | Nosný preklad pórobet. šírky 250 mm, výšky 249 mm, dĺžky 1740 mm |  | ks | 5
40 | 011 | 317165205 | Nosný preklad pórobet. šírky 250 mm, výšky 249 mm, dĺžky 2240 mm |  | ks | 1
41 | 014 | 317234410 | Výmurovka medzi nosníkmi akýmikoľvek tehlami na akúkoľvek maltu cementovú |  | m3 | 9.568
|  |  | "výmurovka medzi nosníkmi " 12,82*2*0,3*0,24 |  |  | 1.846
|  |  | (8,2*2+4,1)*0,3*0,18 +32,41*2*0,3*0,27 +32,5*0,3*0,14 |  |  | 7.722
|  |  | Súčet |  |  | 9.568
42 | 011 | 31794112.pp | Osadenie oceľových valcovaných nosníkov a stlpov do č.24 |  | t | 0.064
|  |  | " podopretie schod. nosníka, ozn. OS1" 64,32*0,001 |  |  | 0.064
43 | 134 | 1348082500 | Tyč oceľová uzavr. profilu RHS 150x150x6 mm |  | t | 0.069
|  |  | 0,064 * 1,08 |  |  | 0.069
44 | 011 | 331321315 | Betón stĺpov a pilierov hranatých, ťahadiel, rámových stojok, vzpier, železový (bez výstuže) tr.C 20/25 |  | m3 | 3.843
|  |  | "ozn. ŽS1.1+ŽS1.2" 0,3*0,3*4,1*6 + 0,3*0,3*4,1 |  |  | 2.583
|  |  | "ozn. ŽS2.1+ŽS2.2" 0,25*0,3*3,6*3 +0,3*0,25*3,6 |  |  | 1.08
|  |  | "ozn. ŽS2.3" 0,4*0,3*0,75*2 |  |  | 0.18
|  |  | Súčet |  |  | 3.843
45 | 011 | 331351101 | Debnenie hranatých stĺpov prierezu pravouhlého štvoruholníka zhotovenie-dielce |  | m2 | 52.38
|  |  | "ozn. ŽS1.1+ŽS1.2" 0,3*4*4,1*6 + 0,3*4*4,1 |  |  | 34.44
|  |  | "ozn. ŽS2.1+ŽS2.2"(0,25+0,3)*2*3,6*3+ (0,3+0,25)*2*3,6 |  |  | 15.84
|  |  | "ozn. ŽS2.3" (0,4+0,3)*2*0,75*2 |  |  | 2.1
|  |  | Súčet |  |  | 52.38
46 | 011 | 331351102 | Debnenie hranatých stĺpov prierezu pravouhlého štvoruholníka odstránenie-dielce |  | m2 | 52.38
47 | 011 | 331361821 | Výstuž stĺpov, pilierov, z DB tvárnic hranatých z bet. ocele 10505 |  | t | 0.79
|  |  | "pre ozn.ŽS 1.1+1.2 + ŽS2.3" 542,95*1,08*0,001 |  |  | 0.586
|  |  | "pre ozn.ŽS 2.1+2.2" 189,32*1,08*0,001 |  |  | 0.204
|  |  | Súčet |  |  | 0.79
48 | 011 | 342272102 | Priečky z tvárnic pórobet. na MC-5 a tenkovrst.,maltu YTONG hr.100, P2-500 |  | m2 | 11.709
|  |  | (2,38+1,85)*3,43 -1,4*2 |  |  | 11.709
49 | 011 | 342272104 | Priečky z tvárnic pórobet. na MC-5 a tenkovrst.,maltu YTONG hr.150, P2-500 |  | m2 | 11.309
|  |  | (2,38+1,85)*3,43 -1,6*2 |  |  | 11.309
|  | 4 | Vodorovné konštrukcie
50 | 011 | 411321314 | Betón stropov doskových a trámových, železový tr.C 20/25 |  | m3 | 44.525
|  |  | "ozn. SK1.1" 5,4*2,6*0,15 |  |  | 2.106
|  |  | "ozn. D2.1+SK1.7" 3,4*10,1*0,15 + 3,4*3,72*0,15 |  |  | 7.048
|  |  | Medzisúčet |  |  | 9.154
"ozn. SK1.2 +SK1.3+ SK1.4"
|  |  | (36,35*6,65 + 32,5*1,8 + 12,92*6,23)*0,055*1,35 |  |  | 28.268
|  |  | "ozn. SK1.5 + SK1.6" (6,2*3,3 + 9,4*8,0)*0,055*1,35 |  |  | 7.103
|  |  | Medzisúčet |  |  | 35.371
|  |  | Súčet |  |  | 44.525
51 | 011 | 411351101 | Debnenie stropov doskových zhotovenie-dielce |  | m2 | 106.697
|  |  | "ozn. SK1.1" 5,4*2,6 +(5,4+2,6)*2*0,15 |  |  | 16.44
|  |  | "ozn. D2.1" 3,4*10,1+(3,4+10,1)*2*0,15 |  |  | 38.39
|  |  | "ozn. SK1.7" 3,4*3,72 + (3,4+3,72)*2*0,15 |  |  | 14.784
|  |  | Medzisúčet |  |  | 69.614
|  |  | " boky, ozn. SK1.2 " (36,2+6,8 )*2*0,15 |  |  | 12.9
|  |  | "ozn. SK1.3+ SK1.4" (32,6+1,91)*2*0,15 + (12,95+6,25)*2*0,15 |  |  | 16.113
|  |  | "ozn. SK1.5 + SK1.6" (6,2+3,3)*2*0,15 + (9,4+8,0)*2*0,15 |  |  | 8.07
|  |  | Medzisúčet |  |  | 37.083
|  |  | Súčet |  |  | 106.697
52 | 011 | 411351102 | Debnenie stropov doskových odstránenie-dielce |  | m2 | 106.697
53 | 011 | 411354175 | Podporná konštrukcia stropov pre zaťaženie do 20 kpa zhotovenie |  | m2 | 61.028
|  |  | "ozn. SK1.1+ D2.1+SK1.7 " 5,4*2,6 +3,4*10,1+3,4*3,72 |  |  | 61.028
54 | 011 | 411354178 | Podporná konštrukcia stropov pre zaťaženie do 30 kpa odstránenie |  | m2 | 61.028
55 | 011 | 411361821 | Výstuž stropov doskových, trámových, vložkových,konzolových alebo balkónových, 10505 |  | t | 2.334
|  |  | "ozn. SK1.1+ D2.1+SK1.7 " (451,78 + 155,13)*1,08*0,001 |  |  | 0.655
|  |  | "ozn. SK1.2 až SK1.6 " (1555,0)*1,08*0,001 |  |  | 1.679
|  |  | Súčet |  |  | 2.334
56 | 011 | 411362021 | Výstuž stropov doskových, trámových, vložkových,konzolových alebo balkónových, zo zváraných sietí KARI |  | t | 3.11
|  |  | "sieť KY 50, 32,4kg/ks - 96 ks" 32,4*96,0*0,001 |  |  | 3.11
57 | 011 | 413321315 | Betón nosníkov, železový tr.C 20/25 |  | m3 | 7.847
|  |  | "ozn. PR1.1+2" 32,81*0,3*0,6 + 5,61*0,3*0,29 |  |  | 6.394
|  |  | "ozn. PR1.3+4+5" 2,5*0,3*0,29+ 3,45*0,38*0,33+3,45*0,25*0,4*2 |  |  | 1.34
|  |  | "ozn. PR4.1" 1,8*0,25*0,25 |  |  | 0.113
|  |  | Súčet |  |  | 7.847
58 | 011 | 413351107 | Debnenie nosníka zhotovenie-dielce |  | m2 | 66.874
|  |  | "ozn. PR1.1+2" 32,81*2*0,6 + 5,61*2*0,29 |  |  | 42.626
|  |  | "ozn. PR1.1+2" (5,7*5+2,2)*0,3 + 4,69*0,3 |  |  | 10.617
|  |  | "ozn. PR1.3+4+5" 2,5*2*0,29+ 3,45*2*0,33+3,45*2*0,4*2 |  |  | 9.247
|  |  | "ozn. PR1.3+4+5" 2,0*0,3+ 2,95*0,38+2,95*0,25*2 |  |  | 3.196
|  |  | "ozn. PR4.1" 1,8*0,25*2 + 1,15*0,25 |  |  | 1.188
|  |  | Súčet |  |  | 66.874
59 | 011 | 413351108 | Debnenie nosníka odstránenie-dielce |  | m2 | 66.874
60 | 011 | 413351215 | Podporná konštrukcia nosníkov do 20 kpa - zhotovenie |  | m2 | 14.101
|  |  | "ozn. PR1.1+2" (5,7*5+2,2)*0,3 + 4,69*0,3 |  |  | 10.617
|  |  | "ozn. PR1.3+4+5" 2,0*0,3+ 2,95*0,38+2,95*0,25*2 |  |  | 3.196
|  |  | "ozn. PR4.1" 1,15*0,25 |  |  | 0.288
|  |  | Súčet |  |  | 14.101
61 | 011 | 413351216 | Podporná konštrukcia nosníkov do 20 kpa - odstránenie |  | m2 | 14.813
62 | 011 | 413361821 | Výstuž nosníkov a trámov, bez rozdielu tvaru a uloženia, 10505 |  | t | 0.95
|  |  | 879,2*1,08*0,001 |  |  | 0.95
63 | 011 | 417321414 | Betón stužujúcich pásov a vencov železový tr. C 20/25 |  | m3 | 29.868
|  |  | "ozn. V0.1+2" 0,79*0,23*10,0 + 0,5*0,27*8,7 |  |  | 2.992
|  |  | "ozn. V0.3+4" 0,38*0,27*8,7 + 0,44*0,27*4,7 |  |  | 1.451
|  |  | "ozn. V1.1+2+3" 0,3*0,47*38,2+ 0,3*0,74*18,9+ 0,3*0,5*25,6 |  |  | 13.422
|  |  | "ozn. V1.4+5" 0,3*0,56*6 + 0,38*0,33*3,5 |  |  | 1.447
|  |  | "ozn. V1.6+7" 0,3*0,33*18,6+ 0,3*0,34*5,4 |  |  | 2.392
|  |  | "ozn. V2.1+2+3" 0,3*0,25*9,0 + 0,3*0,25*10 + 0,3*0,37*10,0 |  |  | 2.535
|  |  | "ozn. V2.4+5+6" 0,25*0,25*17,0 + 0,25*0,25*4,0+0,25*0,5*10,0 |  |  | 2.563
|  |  | "ozn. V4.1+2+3" 0,25*0,25*23,8+0,25*0,13*23,8+0,25*0,25*1,05 |  |  | 2.327
|  |  | " ozn. atika 1 +2- veniec " 8,65*0,2*0,085 + 26,9*0,2*0,11 |  |  | 0.739
|  |  | Súčet |  |  | 29.868
64 | 011 | 417351115 | Debnenie bočníc stužujúcich pásov a vencov vrátane vzpier zhotovenie |  | m2 | 195.744
|  |  | "ozn. V0.1+2" 2*0,23*10,0 +2*0,27*8,7 |  |  | 9.298
|  |  | "ozn. V0.3+4" 2*0,27*8,7+2*0,27*4,7 |  |  | 7.236
|  |  | "ozn. V1.1+2+3" 2*0,47*38,2+ 2*0,74*18,9+ 2*0,5*25,6 |  |  | 89.48
|  |  | "ozn. V1.4+5" 2*0,56*6 + 2*0,33*3,5 |  |  | 9.03
|  |  | "ozn. V1.6+7" 2*0,33*18,6+ 2*0,34*5,4 |  |  | 15.948
|  |  | "ozn. V2.1+2+3" 2*0,25*9,0 +2*0,25*10 + 2*0,37*10,0 |  |  | 16.9
|  |  | "V2.3+V2.2" 0,9*0,3 + 1,2*0,3*3 |  |  | 1.35
|  |  | "ozn. V2.4+5+6" 2*0,25*17,0 + 2*0,25*4,0+2*0,5*10,0 |  |  | 20.5
|  |  | "ozn. V4.1+2+3" 2*0,25*23,8+2*0,13*23,8+2*0,25*1,05 |  |  | 18.613
|  |  | " ozn. atika 1 +2- veniec " 8,65*2*0,085 + 26,9*2*0,11 |  |  | 7.389
|  |  | Súčet |  |  | 195.744
65 | 011 | 417351116 | Debnenie bočníc stužujúcich pásov a vencov vrátane vzpier odstránenie |  | m2 | 195.744
66 | 011 | 417361821 | Výstuž stužujúcich pásov a vencov z betonárskej ocele 10505 |  | t | 3.673
|  |  | 3400,56*1,08*0,001 |  |  | 3.673
67 | 011 | 430321315 | Schodiskové konštrukcie, betón železový tr. C 20/25 |  | m3 | 3.931
|  |  | "schod. doska" (3,38+8,9)*1,35*0,2 +2,85*1,44*0,15 |  |  | 3.931
68 | 011 | 430361821 | Výstuž schodiskových konštrukcií z betonárskej ocele 10505 |  | t | 0.507
|  |  | "schodisko SCH1" 469,43*1,08*0,001 |  |  | 0.507
69 | 011 | 431351121 | Debnenie do 4 m výšky - podest a podstupňových dosiek pôdorysne priamočiarych zhotovenie |  | m2 | 25
|  |  | "schod. doska" (3,38+8,9) *1,2+ (3,38+8,9)*0,4 |  |  | 19.648
|  |  | 2,85*1,44*1,2 + 2,85*0,15 |  |  | 5.352
|  |  | Súčet |  |  | 25
70 | 011 | 431351122 | Debnenie do 4 m výšky - podest a podstupňových dosiek pôdorysne priamočiarych odstránenie |  | m2 | 25
71 | 011 | 434311115 | Stupne dusané z betónu bez poteru, so zahladením povrchu tr.C 16/20 |  | m | 36.45
|  |  | 27*1,35 |  |  | 36.45
72 | 011 | 434351141 | Debnenie stupňov na podstupňovej doske alebo na teréne pôdorysne priamočiarych zhotovenie |  | m2 | 6.197
|  |  | 27,*1,35*0,17 |  |  | 6.197
73 | 011 | 434351142 | Debnenie stupňov na podstupňovej doske alebo na teréne pôdorysne priamočiarych odstránenie |  | m2 | 6.197
|  | 5 | Komunikácie
74 | 221 | 564861111 | Podklad zo štrkodrviny s rozprestrením a zhutnením, hr.po zhutnení 200 mm |  | m2 | 10.72
|  |  | "nový chodník" 1,6*6,7 |  |  | 10.72
75 | 221 | 581114113 | Kryt z betónu prostého komunikácií pre peších hr.100 mm |  | m2 | 8
|  |  | "doplnenie plôch dvora dotknutých nadstavbou, odhad" 8,0 |  |  | 8
76 | 221 | 596911112 | Kladenie zámkovej dlažby hr.6cm pre peších nad 20 m2 vrátane lôžka z kameniva fr. 4-8mm a posypu vyplnenia škár |  | m2 | 10.72
77 | 592 | 5921953460 | Dlažba betónová hr. 60mm sivá |  | m2 | 11.042
|  |  | 10,72 * 1,03 |  |  | 11.042
|  | 6 | Úpravy povrchov, podlahy, osadenie
78 | 011 | 611461111 | Príprava vnútorného podkladu stropov- cementový Prednástrek 2 mm |  | m2 | 60.21
"podesta schodiska , ramena a medzipodesta "
|  |  | 3,5*2,85+2,85*0,3+1,6*2,85+2,85*0,3+(3,4+8,9)*1,35 |  |  | 32.85
|  |  | "strop schodiska" 9,6*2,85 |  |  | 27.36
|  |  | Súčet |  |  | 60.21
79 | 011 | 611461136 | Vnútorná omietka stropov vápennocementová, MVR Uni hr. 8 mm |  | m2 | 60.21
80 | 011 | 611461143 | Vnútorná omietka stropov štuková stierka hr.3 mm |  | m2 | 60.21
81 | 014 | 612423521 | Omietka rýh v stenách maltou vápennou šírky ryhy do 150 mm omietkou hladkou |  | m2 | 27.296
82 | 011 | 612465111 | Príprava vnútorného podkladu stien, cementový prednástrek pod obklad murov. stien |  | m2 | 51.868
|  |  | "m.č.2.03+04+05 - 2,2 m" (2,31+2,75+1,0+2,38*6)*2,2 |  |  | 44.748
|  |  | -(1,4*2+1,6*3+1,05) |  |  | -8.65
|  |  | "m.č.2.06+07+08," 1,85*6*2,2 -(1,4*2+1,6*3+1,05) |  |  | 15.77
|  |  | Súčet |  |  | 51.868
83 | 011 | 612465114 | Príprava vnútorného podkladu stien - Regulátor nasiakavosti |  | m2 | 285.354
|  |  | "m.č.2.01,od +3,45po +8,1" (9,6+2,85)*2*4,8 -(2,3+2,4+4,18+2,0) |  |  | 108.64
|  |  | "m.č.2.02,od +4,5 po +7,93" (3,1+3,9)*3,43 -1,9*2,2 |  |  | 19.83
|  |  | "m.č.2.03+04+05,od +6,7po +7,93" (6,31+2,38)*1,23 |  |  | 10.689
|  |  | "m.č.2.08,od +6,7 po +7,93" 1,85*1,23 |  |  | 2.276
|  |  | "m.č.2.09,od +4,5 po +7,93" (8,15+6,45)*3,43 - 1,15*2,0*4 |  |  | 40.878
|  |  | "m.č.2.16,od +3,65 po+7,0" (9,5*2+8,65)*3,35 |  |  | 92.628
|  |  | -(2,4*3+2,0*2+(2,1*2,0)*0,5*2) |  |  | -15.4
|  |  | "m.č.2.16,od +3,65 po+4,75" 8,65*1,1 |  |  | 9.515
|  |  | "ostenie otvorov" ((1,2+2,0*2)*4 +(1,15+2,0*2)*7)*0,2 |  |  | 11.37
|  |  | (1,9+2,1*2)*0,2+ (0,9+2,1*2)*0,2 |  |  | 2.24
|  |  | "domurovka okna" 1,25*2,15 |  |  | 2.688
|  |  | Súčet |  |  | 285.354
84 | 011 | 612465136 | Vnútorná omietka stien vápennocementová MVR Uni hr. 10 mm |  | m2 | 285.354
85 | 011 | 612465143 | Vnútorná omietka stien štuková stierka hr. 3 mm |  | m2 | 285.354
86 | 011 | 612481119 | Potiahnutie vnútorných stien, sklotextílnou mriežkou |  | m2 | 285.354
87 | 011 | 622464231 | Vonkajšia omietka stien tenkovrstvová silikónová škrabaná, hr. 1,5 mm |  | m2 | 281.715
|  |  | "ozn. ZP2, od + 3,36 po 4,6 +7,75" 8,65*1,25 + (8,65-2,4)*4,4 - 2,4*2 |  |  | 33.513
|  |  | "od + 3,36 po 8,75" 16,65*5,4 - 2,3*7 |  |  | 73.81
"bočná stena schodiska , nad strechou zborovne"
|  |  | (10,4+0,4)*1,3 + (4,0*3,0)*0,5 |  |  | 20.04
|  |  | "ozn. ZP1, od + 3,36 po +8,75" (10,76+ 2,4)*5,4 -1,2*2,0 |  |  | 68.664
|  |  | "odpočet - štít jest. domu" - (10,0*3,5)*0,5 |  |  | -17.5
|  |  | "ostenie" ((1,2+2,0*2)*3 +(1,15+2,0*2)*7)*0,15 |  |  | 7.748
|  |  | "kapotáž rímsy" 8,65*(0,25+0,2) |  |  | 3.893
|  |  | Medzisúčet |  |  | 190.168
|  |  | "stlpy od +0,0 po +3,65" 0,3*4*3,65*6 |  |  | 26.28
|  |  | "stlpy od +0,0 po +3,95" 0,3*4*3,95*1 |  |  | 4.74
|  |  | "čelá dosky D2.1 a PR1.2 +PR1.3" 5,22*1,05+ 2,1*0,8 |  |  | 7.161
|  |  | "podhľad dosky D2.1 "5,22*2,1 |  |  | 10.962
|  |  | Medzisúčet |  |  | 49.143
|  |  | "nová oporná stena od +0,0 po +4,24+ 4,4" (5,4*4,24+4,4) |  |  | 27.296
|  |  | "domurovka okna" 1,25*2,15 |  |  | 2.688
|  |  | Medzisúčet |  |  | 29.984
|  |  | "sklad náradia pri komíne" 7,9*1,8 -1,8 |  |  | 12.42
|  |  | Súčet |  |  | 281.715
88 | 011 | 622466115 | Príprava vonkajšieho podkladu stien na betónových podkladov -BetonKontak |  | m2 | 49.143
|  |  | "stlpy od +0,0 po +3,65" 0,3*4*3,65*6 |  |  | 26.28
|  |  | "stlpy od +0,0 po +3,95" 0,3*4*3,95*1 |  |  | 4.74
|  |  | "čelá dosky D2.1 a PR1.2 +PR1.3" 5,22*1,05+ 2,1*0,8 |  |  | 7.161
|  |  | "podhľad dosky D2.1 "5,22*2,1 |  |  | 10.962
|  |  | Súčet |  |  | 49.143
89 | 011 | 622466116 | Príprava vonkajšieho podkladu stien - Univerzálny základ |  | m2 | 29.984
|  |  | "nová oporná stena od +0,0 po +4,24+ 4,4" (5,4*4,24+4,4) |  |  | 27.296
|  |  | "domurovka okna" 1,25*2,15 |  |  | 2.688
|  |  | Súčet |  |  | 29.984
90 | 011 | 622466136 | Vonkajšia omietka stien vápennocementová, MVR Uni hr. 15 mm |  | m2 | 29.984
91 | 011 | 622491343 | Náter stien vonkajší krycí silikátový, dvojnásobný |  | m2 | 185.8
"dotknuté jest. obvodové steny fasády"
"uličná fasáda od -0,5 a +0,0 po +3,5 , v= 4,0+3,5m"
|  |  | 8,55*4,0+16,8*3,5 |  |  | 93
|  |  | "otvory" -(1,7*1,8*2+1,0*2,0*7+1,35*3) |  |  | -24.17
|  |  | "ostenie" ((1,7+1,8*2)*2 + (1,0+2,0*2)*7+1,35+3,0*2)*0,2 |  |  | 10.59
|  |  | Medzisúčet |  |  | 79.42
|  |  | "dvorná časť, " (1,05*2+3,15)*5,2 +2,75*2,0 |  |  | 32.8
|  |  | 33,0*0,5 +17,8*3,5 - (0,72*2+2,0*2+4,5) |  |  | 68.86
|  |  | "ostenie" ((0,6+1,2*2)*2 + (1,0+2,0*2)*2+1,6+3,0*2)*0,2 |  |  | 4.72
|  |  | Medzisúčet |  |  | 106.38
|  |  | Súčet |  |  | 185.8
92 | 011 | 62525002.5 | KZS doskami EPS 70F hr. 150 mm , bez povrchovej úpravy |  | m2 | 127.363
|  |  | "ozn. ZP2, od + 3,36 po 4,6 +7,75" 8,65*1,25 + (8,65-2,4)*4,4 - 2,4*2 |  |  | 33.513
|  |  | "od + 3,36 po 8,75" 16,65*5,4 - 2,3*7 |  |  | 73.81
"bočná stena schodiska , nad strechou zborovne"
|  |  | (10,4+0,4)*1,3 + (4,0*3,0)*0,5 |  |  | 20.04
|  |  | Súčet |  |  | 127.363
93 | 011 | 625250028 | KZS ostenia hr. 30 mm doskami EPS 70 F bez povrchovej úpravy |  | m2 | 14.223
|  |  | "ostenie" ((1,2+2,0*2)*3+(1,15+2,0*2)*7)*0,2 |  |  | 10.33
|  |  | "kapotáž rímsy" 8,65*(0,25+0,2) |  |  | 3.893
|  |  | Súčet |  |  | 14.223
94 | 011 | 625251235 | KZS doskami z miner. vlny FKD hr. 150 mm bez omietky |  | m2 | 51.164
|  |  | "od + 3,36 po +8,75" (10,76+ 2,4)*5,4 -1,2*2,0 |  |  | 68.664
|  |  | "odpočet - štít jest. domu" - (10,0*3,5)*0,5 |  |  | -17.5
|  |  | Súčet |  |  | 51.164
95 | 011 | 953001101 | Dodanie a osadenie lišt a profilov podľa technol. predpisu pre KZS |  | m2 | 192.75
"lišta nárožna so sieťkou, dilatačná. priebežná ,rohová parapetná "
" apu lišty, tesnenia a tmelenie, a pod.;
|  |  | 127,363+14,223+51,164 |  |  | 192.75
96 | 011 | 63245.11 | Podkladné vrstvy konšt. balk a terás systém Schluter Ditra vrátane ukonč. a okapových profilov a tesnenia |  | m2 | 13.53
|  |  | "podlaha oz. P6, m.č. 2.15" 13,53 |  |  | 13.53
97 | 011 | 632451055 | Poter pieskovocementový v spáde priem hr. 50 mm |  | m2 | 13.53
|  |  | "podlaha oz. P6, m.č. 2.15" 13,53 |  |  | 13.53
98 | 011 | 632477213 | Samonivelizačná podl. - nivelit, hr. 5 mm |  | m2 | 521.137
"podlaha oz. P1, m.č. 2.02+2.09+10+11+12+13+14"
|  |  | 113,18+51,18+43,84+43,76+19,35+43,62+43,67 |  |  | 358.6
|  |  | "podlaha oz. P2, m.č. 2.16" 81,62 |  |  | 81.62
|  |  | "podlaha oz. P3, m.č. 2.01" 1,5*2,85+3,5*2,85 |  |  | 14.25
|  |  | "schody od +0,0 po + 4,5" (1,35*0,3*26+1,35*0,17*28) |  |  | 16.956
|  |  | " podlaha oz.P4, 1.01" 2,85*1,5 + 2,85*4,7 + 1,2*1,35 |  |  | 19.29
|  |  | "schody na +0,0" (1,35*0,3*7+1,35*0,17*8) |  |  | 4.671
|  |  | "podlaha oz. P5, m.č. 2.03+04+05" 5,54+6,6+2,4 |  |  | 14.54
|  |  | " m.č. 2.06+07+08" 4,27+5,09+1,85 |  |  | 11.21
|  |  | Súčet |  |  | 521.137
99 | 011 | 642942111 | Osadenie oceľového dverového rámu plochy otvoru do 2, 5m2 |  | ks | 2
|  |  | "pre ozn. D3" 2 |  |  | 2
100 | 553 | 5533300300 | Zárubeň oceľová CgU pre požiarne jednokrídlové dvere 800x1970 |  | ks | 2
101 | 011 | 642942221 | Osadenie oceľového dverového rámu plochy otvoru 2, 5-4,5m2 |  | ks | 1
102 | 553 | 5533301300 | Zárubeň oceľová CgU pre požiarne dvojkrídlové dvere 1600x1970 |  | ks | 1
|  | 9 | Ostatné konštrukcie a práce-búranie
103 | 221 | 916561111 | Osadenie záhon. obrubníka betón., do lôžka z bet. pros. tr. C 10/12,5 s bočnou oporou |  | m | 13.5
104 | 592 | 5922902980 | Obrubník parkový 50/20/5 cm, sivý |  | ks | 27.135
|  |  | 13,5 * 2,01 |  |  | 27.135
105 | 221 | 918101111 | Lôžko pod obrub., krajníky alebo obruby z dlažob. kociek z betónu prostého tr. C 10/12,5 |  | m3 | 0.162
|  |  | 13,5*0,10*0,12 |  |  | 0.162
106 | 003 | 941941031 | Montáž lešenia ľahkého pracovného radového s podlahami šírky od 0, 80 do 1,00 m a výšky do 10 m |  | m2 | 677.993
|  |  | 16,0*7,75+(32,5+3,4+2,75)*8,75 |  |  | 462.188
|  |  | 8,65*5,7+16,65*10,0 |  |  | 215.805
|  |  | Súčet |  |  | 677.993
107 | 003 | 941941191 | Príplatok za prvý a každý ďalší i začatý mesiac použitia lešenia šírky od 0,80 do 1,00 m, výšky do 10 m |  | m2 | 677.993
108 | 003 | 941941831 | Demontáž lešenia ľahkého pracovného radového a s podlahami, šírky 0,80-1,00 m a výšky do 10m |  | m2 | 677.993
109 | 003 | 941954251 | Montáž lešenia vysunutého z otvorov alebo strešnej konštrukcie bez podopretia vo výške do 20 m |  | m2 | 64.5
|  |  | 43,0*1,5 |  |  | 64.5
110 | 003 | 941954291 | Príplatok za prvý a každý ďalší i začatý mesiac použitia lešenia pri povrchu strop. konšt. bez podoprenia do 20 m a nad 20 do 30 m |  | m2 | 64.5
111 | 003 | 941954831 | Demontáž lešenia vysunutého z otvorov bez podopretia, vo výške pracovnej podlahy do 20 m |  | m2 | 64.5
112 | 003 | 941955002 | Lešenie ľahké pracovné pomocné, s výškou lešeňovej podlahy nad 1,20 do 1,90 m |  | m2 | 465.97
"podlah. plocha, m.č.2.02+2.09+10+11+12+13+14 +16 "
|  |  | 113,18+51,18+43,84+43,76+19,35+43,62+43,67+81,62 |  |  | 440.22
|  |  | " m.č. 2.03+04+05" 5,54+6,6+2,4 |  |  | 14.54
|  |  | " m.č. 2.06+07+08" 4,27+5,09+1,85 |  |  | 11.21
|  |  | Súčet |  |  | 465.97
113 | 003 | 941955102 | Lešenie ľahké pracovné v schodisku, plochy do 6 m2, s výškou lešenovej podlahy nad 1,50 do 3,5 m |  | m2 | 82.08
|  |  | 9,6*2,85*3 |  |  | 82.08
114 | 003 | 944944103 | Ochranná sieť na boku lešenia zo siete Baumit |  | m2 | 371.301
|  |  | 16,0*4,25+(32,5+3,4+2,75)*5,25 |  |  | 270.913
|  |  | 8,65*1,5+16,65*5,25 |  |  | 100.388
|  |  | Súčet |  |  | 371.301
115 | 003 | 944944803 | Demontáž ochrannej siete na boku lešenia zo siete Baumit |  | m2 | 371.301
116 | 011 | 952901111 | Vyčistenie budov pri výške podlaží do 4m |  | m2 | 567.19
"podlah. plocha, m.č.2.02+2.09+10+11+12+13+14 +16 "
|  |  | 113,18+51,18+43,84+43,76+19,35+43,62+43,67+81,62 |  |  | 440.22
|  |  | " m.č. 2.03+04+05" 5,54+6,6+2,4 |  |  | 14.54
|  |  | " m.č. 2.06+07+08" 4,27+5,09+1,85 |  |  | 11.21
|  |  | "schodisko, + terasa+ priľah. plocha" 9,6*2,85*2+9,3*5,0 |  |  | 101.22
|  |  | Súčet |  |  | 567.19
117 | 011 | 95394311.pp | Osadenie kotevných platní do betónu hilty kotvami - hmot platne do 5 kg/kus |  | ks | 35
|  |  | "kotevné platne , v.č. ST10 " 29 |  |  | 29
|  |  | "nové želez. schodisko , ozn. PL1 " 2 |  |  | 2
|  |  | "požiarne. schodisko , kot. platne, dodávka v odd. 767 " 2+2 |  |  | 4
|  |  | Súčet |  |  | 35
118 | 553 | 5539608001 | Kotevné platne hmot. do 5kg/ks |  | kg | 152.787
|  |  | "podľa v.č. ST 10 " 103,79*1,08 |  |  | 112.093
|  |  | "nové želez. schodisko , ozn. PL1 " 18,84*2*1,08 |  |  | 40.694
|  |  | Súčet |  |  | 152.787
119 | 553 | 5539608102 | Kotvy napr. Hilti HIT - V, M12x190 |  | ks | 287
|  |  | "ozn. KP2.1 +2.2+2.3+2.4- 4ks/ platňa " ( 4+1+1+1)*4 |  |  | 28
|  |  | "ozn. KP2.5 - 2ks/ platňa " 1*2 |  |  | 2
|  |  | "ozn. PVU kotvenie 2x kotva HIT V 12" (27+27 +12+4)*2 |  |  | 140
|  |  | "ozn. POU kotvenie 2x kotva HIT V 12" (28 +12)*2 |  |  | 80
|  |  | "KP4.1 +4.2+4.4" 1*3+1*2+4*2 |  |  | 13
|  |  | "nové želez. schodisko , ozn. PL1 " 2*4 |  |  | 8
|  |  | "ozn. KT4.1" 16 |  |  | 16
|  |  | Súčet |  |  | 287
120 | 553 | 5539608108 | Kotvy napr. Hilti HIT - V, M12x290 |  | ks | 12
|  |  | "pož.. schodisko , kotvenie do žel bet. dosky" 12 |  |  | 12
121 | 553 | 5539608105 | Kotvy napr. Hilti HIT - V, M16x290 |  | ks | 16
|  |  | "pož. schodisko ,kot. platne 4ks " 4*4 |  |  | 16
122 | 553 | 553960810.12 | Kotvy napr.Hilti HIT - V, M10x190 |  | ks | 8
|  |  | "KP3.1 +4.3" 2*2 + 1*4 |  |  | 8
|  |  | Súčet |  |  | 8
123 | 553 | 5539608201 | Lepiaca malta napr. Hilty HIT HY 200 R |  | ks | 60.316
|  |  | "odhad 8 kotvy / 1tuba" (287+12+16+8)/6 |  |  | 53.833
|  |  | "kotvenie výstuže do jest. dosky schodiska" 1 |  |  | 1
|  |  | Súčet |  |  | 54.833
124 | 011 | 953945001 | Osadenie a dodávka ochranného rohového profilu ACROVYN SO 50/50 mm lepením |  | m | 1.2
125 | 013 | 962031132 | Búranie priečok z tehál pálených, plných alebo dutých hr. do 150 mm, -0,19600t |  | m2 | 5.1
|  |  | "jest. zábradlie schodiska" (2,5+1,2+1,4)*1,0 |  |  | 5.1
126 | 013 | 962032231 | Búranie muriva nadzákladového z tehál pálených, vápenopieskových,cementových na maltu, -1,90500t |  | m3 | 3.339
|  |  | 5,3*2,1*0,3 |  |  | 3.339
127 | 013 | 963012520 | Búranie stropov z dosiek alebo panelov zo železobetónu prefabrikovaných s dutinami hr. nad 140 mm, -1,60000t |  | m3 | 8.048
|  |  | "ozn. D1.4" 3,2*10,06*0,25 |  |  | 8.048
128 | 013 | 965043331 | Búranie podkladov pod dlažby, liatych dlažieb a mazanín,betón s poterom,teracom hr.do 100 mm, plochy do 4 m2 -2,20000t |  | m3 | 1.198
|  |  | "plocha odstr. dlažby" 23,961*0,05 |  |  | 1.198
129 | 013 | 965081712 | Búranie dlažieb, bez podklad. lôžka z xylolit., alebo keramických dlaždíc hr. do 10 mm, -0,02000t |  | m2 | 23.961
"vstup do školy + schodisko + podesta"
|  |  | 2,85*1,5 + 2,85*4,7 + 1,2*1,35 +(1,35*0,3*7+1,35*0,17*8) |  |  | 23.961
130 | 013 | 966053121 | Vybúranie častí ríms zo železobetónu vyložených do 500 mm, -0,08300t |  | m | 25.3
131 | 013 | 968062246 | Vybúranie drevených rámov stien jednoduchých plochy do 4 m2, -0,03000t |  | m2 | 9.69
|  |  | "prízemieozn. B2" 2,85*3,4 |  |  | 9.69
132 | 013 | 968062355 | Vybúranie drevených rámov okien dvojitých alebo zdvojených, plochy do 2 m2, -0,06300t |  | m2 | 2.473
|  |  | 1,15*2,15 |  |  | 2.473
133 | 013 | 972054241 | Vybúranie otvoru v stropoch a klenbách železob. plochy do 0, 09 m2, hr.nad 120 mm, -0,03200t |  | ks | 4
|  |  | "zvody" 4 |  |  | 4
134 | 013 | 972056001 | Vrty do D 20 mm do stropov - železobetónových -0,00001t |  | cm | 4565
"ozn. KP2.1 +2.2+2.3+2.4 - 4ks/ platňa, hl. vrtu 15 cm "
|  |  | ( 4+1+1+1)*4*15 |  |  | 420
|  |  | "ozn. KP2.5 - 2ks/ platňa " 1*2*15 |  |  | 30
|  |  | "KP4.1 +4.2+4.4" (1*3+1*2+4*2 )*15 |  |  | 195
|  |  | "KP3.1 +4.3"( 2*2 + 1*4)*15 |  |  | 120
|  |  | "nové želez. schodisko , ozn. PL1 " 2*4*15 |  |  | 120
|  |  | "kotvenie výstuže do jest. dosky schodiska" 7*20 |  |  | 140
|  |  | "ozn. PVU kotvenie 2x kotva HIT V 10" (27+27 +12+4)*2*15 |  |  | 2100
|  |  | "ozn. POU kotvenie 2x kotva HIT V 12" (28 +12)*2*15 |  |  | 1200
|  |  | "ozn. KT4.1" 16*15 |  |  | 240
|  |  | Súčet |  |  | 4565
135 | 013 | 979011111 | Zvislá doprava sutiny a vybúraných hmôt za prvé podlažie nad alebo pod základným podlažím |  | t | 179.418
136 | 013 | 979081111 | Odvoz sutiny a vybúraných hmôt na skládku do 1 km |  | t | 179.418
137 | 013 | 979081121 | Odvoz sutiny a vybúraných hmôt na skládku za každý ďalší 1 km |  | t | 897.09
138 | 013 | 979082111 | Vnútrostavenisková doprava sutiny a vybúraných hmôt do 10 m |  | t | 179.418
139 | 013 | 979082121 | Vnútrostavenisková doprava sutiny a vybúraných hmôt za každých ďalších 5 m |  | t | 717.672
140 | 013 | 979089012 | Poplatok za skladovanie - betón, tehly, dlaždice (17 01 ), ostatné |  | t | 172.526
|  |  | 179,29-6,764 |  |  | 172.526
141 | 013 | 979089202 | Zákonný poplatok obci za zmiešaný stavebný odpad |  | t | 172.526
142 | 013 | 979089211 | Poplatok za skladovanie - bitúmenové zmesi, uhoľný decht, dechtové výrobky (17 03), nebezpečné |  | t | 6.764
|  |  | "povlaková krytina" 6,764 |  |  | 6.764
143 | 013 | 979089213 | Zákonný poplatok za zmieš. odpad bitúmenové zmesi dechtové výrobky (17 03 ), ostatné |  | t | 6.764
144 | 006 | 98151211.1 | Demolácia konštr. objektov, iným spôsobom z tehál, tvárnic, izolácii, -0,6100t |  | m3 | 201.314
"konšt. pôvodnej strechy vrátane atík - bez povlakovej krytiny"
|  |  | 33,24*7,13*0,5 + 9,9*16,73*0,5 |  |  | 201.314
145 | 006 | 98151211.2 | Demolácia krovu a strechy postupným rozoberaním -0,14500t |  | m3 | 164
|  |  | "konšt. pôvod. krovu a strechy" 82,0*2,0 |  |  | 164
|  | 99 | Presun hmôt HSV
146 | 011 | 998011002 | Presun hmôt pre budovy JKSO 801, 803,812,zvislá konštr.z tehál,tvárnic,z kovu výšky do 12 m |  | t | 399.168
|  | PSV | Práce a dodávky PSV
|  | 711 | Izolácie proti vode a vlhkosti
147 | 711 | 711211501 | Hydroizolačný náter dvojnásobný na vodorovnej ploche |  | m2 | 34.75
|  |  | "podlaha oz. P5, m.č. 2.03+04+05" 5,54+6,6+2,4 |  |  | 14.54
|  |  | " m.č. 2.06+07+08" 4,27+5,09+1,85 |  |  | 11.21
|  |  | " po obvode miest. do výšky 0,2 m" 45,0*0,2 |  |  | 9
|  |  | Medzisúčet |  |  | 34.75
148 | 711 | 998711202 | Presun hmôt pre izoláciu proti vode v objektoch výšky nad 6 do 12 m |  | %
|  | 712 | Izolácie striech
149 | 711 | 712300833 | Odstránenie povlakovej krytiny na strechách plochých 10° trojvrstvovej, -0,01400t |  | m2 | 483.154
|  |  | (33,24*7,13+ 9,9*16,73)*1,2 |  |  | 483.154
150 | 711 | 712391171 | Zhotov. povlak. krytiny striech plochých do 10° ostatné - parozábrana |  | m2 | 433.885
|  |  | "ozn. S1+S2+S3" (33,0*6,3 +12,9*9,6)+ 8,65*7,3 +39,0 |  |  | 433.885
151 | 711 | 712831101 | Zhotov. povlak. krytiny striech vytiahnutím izol. povlaku pásmi na sucho AIP, NAIP alebo tkaniny |  | m2 | 53.44
|  |  | "ozn. S1" (33,0*2+6,3 +2,3+10,2+12,9+4,0)*0,4 |  |  | 40.68
|  |  | "ozn.S2" (8,65+7,3)*2*0,4 |  |  | 12.76
|  |  | Súčet |  |  | 53.44
152 | 283 | 2832901000 | Parozábrana - fólia napr. MonarVap 200 B vrátane butylkaučukovej spojovacej pásky |  | m2 | 560.424
|  |  | 433,885+53,44 |  |  | 487.325
153 | 711 | 712360070 | Zhotovenie povlakovej krytiny striech plochých do 10° PVC-P fóliou pripevnenie mechanicky kotvenou so zvarením spoju |  | m2 | 415
|  |  | " strechy ozn. S1+S4+S2 " 325,0+30,0+60,0 |  |  | 415
154 | 711 | 712873230 | Zhotovenie povlakovej krytiny vytiahnutím izol.povlaku z PVC fólie na konštrukcie prevyšujúce úroveň strechy so zvarením spoju |  | m2 | 87.48
|  |  | "ozn. S1+S4" (33,0*2+6,3 +2,3+10,2+16,0+7,1+6,9)*0,6 |  |  | 68.88
|  |  | "ozn.S2" (8,4+7,1)*2*0,6 |  |  | 18.6
155 | 283 | 2833000150 | Hydroizolačná fólia hr.2,0 mm napr. FATRAFOL 810, š.1,3m šedá |  | m2 | 552.728
|  |  | 415,0+87,48 |  |  | 502.48
156 | 711 | 712331101 | Zhotovenie povlak. krytiny striech plochých do 10° pásmi na sucho AIP, NAIP alebo tkaniny |  | m2 | 415
|  |  | "separačna vrstva strechy ozn. S1+S4+S2 "325,0+30,0+60,0 |  |  | 415
157 | 283 | 2832990191 | Separačná vrstva , sklené rúno napr. VLIES U120 š.2m, balenie:200m2 |  | m2 | 498
|  |  | 415 * 1,2 |  |  | 498
Parotesná fólia na báze polyolefínu. Farba svetlomodrá.
158 | 711 | 712341559 | Zhotovenie povlak. krytiny striech plochých do 10° pásmi pritav. NAIP na celej ploche |  | m2 | 29.45
|  |  | "parozábrana, ozn. S4 " 3,1*9,5 |  |  | 29.45
159 | 711 | 712841559 | Zhotovenie povlakovej krytiny striech vytiahnutím izolačného povlaku pásmi pritavením NAIP |  | m2 | 6.24
|  |  | "parozábrana, ozn. S4 " (3,1*2+9,4)*0,4 |  |  | 6.24
160 | 628 | 6283228500 | Pás ťažký asfaltový napr. Foalbit S 40 |  | m2 | 41.044
|  |  | 29,45+6,24 |  |  | 35.69
161 | 711 | 712863220 | Zhotovenie strešneho vpustu pre povlakovú krytinu PVC-P so zváraným spojom |  | ks | 2
162 | 562 | 5623111100 | Strešná vpusť napr. TOPWETs PVC lícom pre ploché strechy, napojenie zvislé DN100 |  | ks | 2
163 | 711 | 712863250 | Ukončenie povlakovej krytiny PVC-P plechom so zváraným spojom s podtmelením |  | m | 469.3
|  |  | "K1, ukončenie atiky záveterná lišta r.š.250mm" 138,0 |  |  | 138
|  |  | "K4, lemovanie steny r.š. 150" 17,0 |  |  | 17
|  |  | "K5+K6 systémové plechy kútové a rohové r.š.100 mm" 127,0+134,0 |  |  | 261
|  |  | "K7,stenová lišta r.š.70mm" 17,0 |  |  | 17
|  |  | "K8,oplech. prechodu striech r.š.300mm" 9,0 |  |  | 9
|  |  | "oplecho. svetlovody, r.š.300 mm"2,1* 11 |  |  | 23.1
|  |  | "oplecho. strešné okno na S1, r.š. 300 mm " 4,2*1 |  |  | 4.2
|  |  | Súčet |  |  | 469.3
164 | 283 | 2832990220 | Poplastovaný plech PVC napr. Viplanyl 60 |  | m2 | 79.63
|  |  | "K1, ukončenie atiky záveterná lišta r.š.250mm" 138,0*0,25 |  |  | 34.5
|  |  | "K4, lemovanie steny r.š. 150" 17,0*0,15 |  |  | 2.55
|  |  | "K5+K6 plechy kútové a rohové r.š.100 mm" (127,0+134,0)*0,1 |  |  | 26.1
|  |  | "K7,stenová lišta r.š.70mm" 17,0*0,07 |  |  | 1.19
|  |  | "K8,oplech. prechodu striech r.š.300mm" 9,0*0,3 |  |  | 2.7
|  |  | "K9,oplech. napoj. krytiny a steny Kingspan r.š.400mm" 11*0,4 |  |  | 4.4
|  |  | "oplecho. svetlovody, r.š.300 mm" 2,1* 11*0,3 |  |  | 6.93
|  |  | "oplecho. strešné okno na S1, r.š. 300 mm " 4,2*0,3 |  |  | 1.26
|  |  | Súčet |  |  | 79.63
165 | 711 | 712941963 | Montáž prienikov povlakovej krytiny striech prepadov vpustov, ventilácií alebo komínov |  | ks | 4
|  |  | " strešné chrliče "4 |  |  | 4
166 | 283 | 2832990381 | Strešný chrlič napr.Topwet - hranatý 100mm a sieťka |  | ks | 4
167 | 711 | 998712202 | Presun hmôt pre izoláciu povlakovej krytiny v objektoch výšky nad 6 do 12 m |  | %
|  | 713 | Izolácie tepelné
168 | 713 | 713112121 | Montáž tepelnej izolácie doskami stropov, rovným spodkom s úpravou viazacím |  | m2 | 192.224
|  |  | "oz. S3 medzi krokvy, TI 180+70" 39*2 |  |  | 78
|  |  | "oz. S5 podhľad na kóte+3,5, TI 2x150" 32,45*1,76*2 |  |  | 114.224
|  |  | Súčet |  |  | 192.224
169 | 631 | 6314150100 | MPN hrúbky 180 mm, doska z minerálnej vlny |  | m2 | 39.78
|  |  | 39 * 1,02 |  |  | 39.78
170 | 631 | 6314150040 | MPN hrúbky 80 mm, doska z minerálnej vlny |  | m2 | 39.78
|  |  | 39 * 1,02 |  |  | 39.78
171 | 631 | 6314150080 | MPN hrúbky 150 mm, doska z minerálnej vlny |  | m2 | 116.508
|  |  | "oz. S5 podhľad na kóte+3,5, TI 2x150" 32,45*1,76*2 |  |  | 114.224
172 | 713 | 713132111 | Montáž tepelnej izolácie doskami stien, SDK priečky a predsad. steny" |  | m2 | 285.53
|  |  | "ozn. SD1 TI hr. 100 mm" 263,2 |  |  | 263.2
|  |  | "ozn. SD3 TI hr. 50 mm " 22,33 |  |  | 22.33
|  |  | Súčet |  |  | 285.53
173 | 631 | 6314150270 | MPS hrúbky 100 mm, doska z minerálnej vlny |  | m2 | 268.464
|  |  | "ozn. SD1 TI hr. 100 mm" 263,2 |  |  | 263.2
174 | 631 | 6314150240 | MPS hrúbky 50 mm, doska z minerálnej vlny |  | m2 | 22.777
|  |  | "ozn. SD3 TI hr. 50 mm " 22,33 |  |  | 22.33
175 | 713 | 71313212.2 | Montáž tepelnej izolácie doskami stien lepením |  | m2 | 99.6
"vnútorná stena atiky plochej strechy S1+S4 TI hr. 50 mm"
|  |  | (33,0*2+4,9+2,3)*0,4 +(7,5+10,2+16,0+9,5)*0,4 |  |  | 46.56
"vnútorná stena atiky plochej strechy S2 TI hr. 100 mm"
|  |  | "ozn.S2" (8,65+7,3)*2*0,6 |  |  | 19.14
"horná hrana atiky plochej strechy S1+S4+S2, TI hr.120 mm"
|  |  | (74,0+43,2)*0,25 + 23,0*0,2 |  |  | 33.9
|  |  | Súčet |  |  | 99.6
176 | 283 | 2837650030 | Extrudovaný polystyrén - XPS hrúbka 50mm |  | m2 | 47.491
|  |  | "ozn. S1+S4" (33,0*2+4,9+2,3)*0,4 +(7,5+10,2+16,0+9,5)*0,4 |  |  | 46.56
177 | 283 | 2837650060 | Extrudovaný polystyrén - XPS hrúbka 100mm |  | m2 | 19.523
|  |  | "ozn.S2" (8,65+7,3)*2*0,6 |  |  | 19.14
178 | 283 | 2837650070 | Extrudovaný polystyrén - XPS hrúbka 120mm |  | m2 | 34.578
"horná hrana atiky plochej strechy S1+S2+S4, TI hr.120 mm"
|  |  | (74,0+43,2)*0,25 + 23,0*0,2 |  |  | 33.9
179 | 713 | 713142151 | Montáž tepelnej izolácie doskami striech, jednovrstvová kladenie na sucho |  | m2 | 1272
|  |  | "ozn. S1, TI hr. 2x40+2x100 mm + spád. plocha" 334,0*3 |  |  | 1002
|  |  | "ozn. S2, TI hr. 2x40+2x160 mm + spád. plocha" 60,0*3 |  |  | 180
|  |  | "ozn. S4, TI hr. 2x40+2x100 mm + spád. plocha" 30,0*3 |  |  | 90
|  |  | Súčet |  |  | 1272
180 | 283 | 2837653442 | EPS 150S hrúbka 100 mm |  | m2 | 630.36
min. obj.hm. 24,5 kg/m3
|  |  | "ozn. S1, TI hr. 2x100 mm" 334,0*2 |  |  | 668
|  |  | "odpočet z S1- dosky z min.vlny - otvory" - 55,0*2 |  |  | -110
|  |  | "ozn. S4, TI hr. 2x100 mm " 30,0*2 |  |  | 60
181 | 283 | 2837653445 | EPS 150S hrúbka 160 mm |  | m2 | 10.2
min. obj.hm. 24,5 kg/m3
|  |  | 10 * 1,02 |  |  | 10.2
182 | 283 | 2837653503 | EPS 200S spádová doska |  | m3 | 43.248
min. obj.hm. 29 kg/m3
|  |  | "ozn. S1, spád. dosky 20-170" 334*0,10 |  |  | 33.4
|  |  | "ozn. S2, spád. dosky 20-160" 60*0,09 |  |  | 5.4
|  |  | "ozn. S4, spád. dosky20-210 " 30,0*0,12 |  |  | 3.6
|  |  | Súčet |  |  | 42.4
183 | 631 | 6314151760 | Doska z miner. vlny napr. SmartRoofTop hrúbky 40 mm, |  | m2 | 864.96
|  |  | "ozn. S1, TI hr. 2x40" 334,0*2 |  |  | 668
|  |  | "ozn. S2, TI hr. 2x40" 60,0*2 |  |  | 120
|  |  | "ozn. S4, TI hr. 2x40" 30,0*2 |  |  | 60
184 | 631 | 6314151810 | Doska z minerálnej vlny napr. Smart Roof Base hr. 100 mm |  | m2 | 112.2
|  |  | " z S1- dosky z min.vlny - otvory" 55,0*2 |  |  | 110
185 | 247 | 2474733020 | Lepidlo napr. PUREN PUR; spotreba cca 0,1 kg/m2 |  | kg | 144.018
|  |  | "ozn. S1, S2+S4 plochá strecha" (334,0+60,0+30,0)*3*0,1 |  |  | 127.2
"vnútorná stena atiky plochej strechy S1+S4 "
|  |  | ((33,0*2+4,9+2,3)*0,4 +(7,5+10,2+16,0+9,5)*0,4)*0,1 |  |  | 4.656
"vnútorná stena atiky plochej strechy S2 "
|  |  | "ozn.S2" (8,65+7,3)*2*0,6*0,1 |  |  | 1.914
"horná hrana atiky plochej strechy S1+S4+S2, TI hr.120 mm"
|  |  | ((74,0+43,2)*0,25 + 23,0*0,2)*0,1 |  |  | 3.39
|  |  | Súčet |  |  | 137.16
186 | 713 | 998713202 | Presun hmôt pre izolácie tepelné v objektoch výšky nad 6 m do 12 m |  | %
|  | 722 | Zdravotechnika
187 | R | R.ZTI10 | Zdravotechnika |  | súb. | 1
|  | 733 | Ústredné kúrenie
188 | R | R.UK01 | Vykurovanie |  | súb. | 1
|  | 762 | Konštrukcie tesárske
189 | 762 | 762311103 | Montáž a dodávka kotevných skrutiek (závitová tyč matica, podložka) |  | ks | 20
190 | 762 | 762332120 | Montáž viazaných konštrukcií krovov striech z reziva priemernej plochy 120-224 cm2 |  | m | 73.6
|  |  | "ozn.1, vrchol. väznica 150/200" 9,1 |  |  | 9.1
|  |  | "ozn.2, pomúrnica 120/120" 4,5*2 |  |  | 9
|  |  | "ozn.3, krokva 80/180" 4,5*11 |  |  | 49.5
|  |  | "ozn.4,priečnik 80/180" 0,75*8 |  |  | 6
|  |  | Súčet |  |  | 73.6
191 | 605 | 6051530200 | Hranoly mäkké rezivo - omietaný smrek |  | m3 | 1.322
|  |  | "ozn.1, vrchol. väznica 150/200" 9,1*0,03 |  |  | 0.273
|  |  | "ozn.2, pomúrnica 120/120" 4,5*2*0,0144 |  |  | 0.13
|  |  | "ozn.3, krokva 80/180" 4,5*11*0,0144 |  |  | 0.713
|  |  | "ozn.4,priečnik 80/180" 0,75*8*0,0144 |  |  | 0.086
|  |  | Súčet |  |  | 1.202
192 | 762 | 762342203 | Montáž latovania pri vzdialenosti lát 220-360 mm |  | m2 | 39
193 | 762 | 762342210 | Montáž latovania - kontralaty rozpon 80-120 cm |  | m2 | 39
194 | 605 | 6051501700 | Hranol mäkké rezivo - omietané smrek hranolček akosť II s25-75mm dĺ.200-375cm |  | m3 | 0.451
|  |  | "laty a kontralaty, 40x50 mm" (150+55)*0,002 |  |  | 0.41
195 | 762 | 762395000 | Spojovacie prostriedky pre viazané konštrukcie krovov, debnenie a laťovanie, nadstrešné konštr., spádové kliny - svorky, dosky, klince, pásová oceľ, vruty |  | m3 | 1.773
|  |  | 1,322+0,451 |  |  | 1.773
196 | 762 | 762810017 | Záklop z dosiek OSB hr. dosky 25 mm kotvená do nosnej časti atiky |  | m2 | 85.36
"vnútorná stena atiky plochej strechy S1 v časti sendvič.panelov"
|  |  | (33,0*2+4,9+2,3)*0,4 |  |  | 29.28
"horná hrana atiky plochej strechy S1+S2+S4 "
|  |  | (74,0+43,2)*0,4 + 23,0*0,4 |  |  | 56.08
|  |  | Súčet |  |  | 85.36
197 | 762 | 76289500.1 | Spojovacie prostriedky |  | m2 | 85.36
198 | 762 | 998762202 | Presun hmôt pre konštrukcie tesárske v objektoch výšky do 12 m |  | %
|  | 763 | Konštrukcie - drevostavby
199 | 763 | 7631156.p0 | Priečky hr.150mm SDK- OK podkon., dvoj. opláštené Habito 12,5 +RB/RBI 12.5 mm(bez izolácie) |  | m2 | 259.593
"ozn. SD1 od +4,5 po +7,95 v= 3,45m"
|  |  | (6,35*5+1,6+0,67+(0,45*0,15*2)*2+32,51+12,85)*3,45 -(2,0*6+1,6*2) |  |  | 259.593
200 | 763 | 7631156.p1 | Priečky hr.200mm SDK akustická - 2xOK podkon., dvoj. opláštené 2xHabito 12,5 (bez izolácie) |  | m2 | 21.643
|  |  | "ozn. SD3 od +4,5 po +7,93 v= 3,43m" 6,31*3,43 |  |  | 21.643
201 | 763 | 7631156.p2 | Priečka hr.250mm inštalačná SDK- 2xOK podkon., dvoj. opláštené 2xHabito 12,5(bez izolácie) |  | m2 | 21.643
|  |  | "ozn. SD4 od +4,5 po +7,93 v= 3,43m" 6,31*3,43 |  |  | 21.643
202 | 763 | 7631281p4 | Predsadená stena SDK zvislé zdvoj. OK,oplášt. 1xHabito +1x RF 12,5 mm (EI30) |  | m2 | 209.95
"ozn. SD2 od +4,5 po +7,0 až 7,8; v= 2,5m až 3,3"
|  |  | 32,5*2,5 + ( 2,5+3,3)*0,5*2,3 |  |  | 87.92
|  |  | "kapotáž zvodov" 0,2*6*2,5 |  |  | 3
"ozn. SD2 od +4,5 po +7,95; v= 3,45m"
|  |  | (7,1+7,24+3,15+7,13+7,14+6,35+4,2)*3,45 |  |  | 145.97
|  |  | "otvory" -(1,3*2,3+4,8*2,0+6,0*2,0*3+2,4*2,0+1,2*2,0*2) |  |  | -58.19
|  |  | "ostenie otvorov" (1,3+2,3*2 +(4,8+2,0*2))*0,2 |  |  | 2.94
|  |  | ( (6,0+2,0*2)*3+(2,4+2,0*2) + (1,2+2,0*2)*2)*0,2 |  |  | 9.36
|  |  | Medzisúčet |  |  | 191
|  |  | "kapotáž stlpov" (0,5+0,25*2)*3,45 + (0,5+0,15*2)*3,45*2 |  |  | 8.97
|  |  | (0,27*2+0,25)*3,35*3 |  |  | 7.94
|  |  | "jedáleň, kapotáž zvodu" (0,4+0,2)*3,4 |  |  | 2.04
|  |  | Súčet |  |  | 209.95
203 | 763 | 76313831.pp | Podhľad SDK hladký, RF 1x15-OK, strop oceľový,upevnenie na závesoch, pož. odol.REI 15 |  | m2 | 393.34
|  |  | "m. 2.02 až 2.14" 113,18+5,54+6,6+2,4+4,27+5,09+1,85 |  |  | 138.93
|  |  | 51,18+43,84+43,76++19,34+43,62+43,67 |  |  | 245.41
|  |  | "úprava otvoru - strešné okno" 3,0*3 |  |  | 9
|  |  | Súčet |  |  | 393.34
204 | 763 | 76313832.pp | Nosná podkonštrukcia pre podhľad SDK RF 1x15-OK, strop zo strešných sendvič. panelov |  | m2 | 78
|  |  | " časť m.č. 2.02" 32,5*2,4 |  |  | 78
205 | 763 | 7631383.pp | Podhľad SDK hladký, RF 2x12, 5- OK,upevnenie na závesoch, oceľ. strop, pož. odol.REI 30 |  | m2 | 64.443
|  |  | "m.č. 2,16- rovný strop" 7,45*8,65 |  |  | 64.443
206 | 763 | 763138313 | Podhľad SDK hladký, RF 1x12,5-OK,strop železobetónový,upevnenie na závesoch |  | m2 | 19.34
|  |  | 5,5*3,2 + (5,5+3,2)*0,2 |  |  | 19.34
207 | 763 | 7631384.pp | Podhľad SDK hladký, RF 1x15-OK, podkrovie, pož. odol.REI 30 |  | m2 | 25.39
|  |  | "m.č. 2,16- šikmý strop" 3,0*8,65 |  |  | 25.95
|  |  | "otvory" - 1,4*1,4*2 |  |  | -3.92
|  |  | "ostenie otvorov" (1,4+1,4)*0,6*2 |  |  | 3.36
|  |  | Súčet |  |  | 25.39
208 | 763 | 76314711.pp | Obklad stropu akustickými absorčnými doskami SDK hr. 12,5 mm, lepením |  | m2 | 63
|  |  | 1,0*1,0*42 +1,0*0,5*42 |  |  | 63
209 | 763 | 763147112 | Obklad steny sadrokartónom RF 1x 15,0 mm lepením |  | m2 | 5.94
" vnút. priemer svetlovodov cca 30 cm nad hranou podhľadu "
|  |  | " priem. svet. 0,56 m" 1,8*0,3*11 |  |  | 5.94
210 | 763 | 763181112 | Zárubne oceľové pre SDK priečky v do 2,75 m š 600 mm hr. 100 mm |  | ks | 2
211 | 763 | 763181123 | Zárubne oceľové pre SDK priečky v do 2,75 m š 700 mm hr. 150 mm |  | ks | 4
212 | 763 | 763181143 | Zárubne oceľové pre SDK priečky v do 2,75 m š 900 mm hr. 150 mm |  | ks | 6
213 | 763 | 998763403 | Presun hmôt pre sádrokartónové konštrukcie v stavbách(objektoch )výšky od 7 do 24 m |  | %
|  | 764 | Konštrukcie klampiarske
214 | 764 | 76417131.1 | Oplechovanie hlavice komína hladká tabuľa mäkká FOP/PLX do 30° s tmelením |  | m2 | 3.96
|  |  | "ozn. K10" 1,2*3,3 |  |  | 3.96
215 | 764 | 764731114 | Oplechovanie múrov, prechod úrovní, poplast. plech rš 400 mm |  | m | 25
|  |  | "K9+K12" 11,0+14,0 |  |  | 25
216 | 764 | 764751112 | Odpadné rúry kruhové rovné SROR D 100 mm |  | m | 36
|  |  | " K2+K11"26+10 |  |  | 36
217 | 764 | 764761132 | Žlaby podokapné polkruhové s hákmi KFL 35 veľkosť 150 mm, ozn. K3 |  | m | 16
218 | 764 | 764761172 | Žľaby Lindab čelo polkruhové RGT veľkosť 150 mm |  | ks | 4
219 | 764 | 764761225 | Žľaby Lindab spájanie polkruhových žľabov nytovaním a tmelením veľkosť 190 mm |  | ks | 6
220 | 764 | 764761231 | Kotlík veľkosť 125 mm chrličom, ozn. K2 |  | ks | 4
221 | 764 | 764761232 | Kotlík k polkruhovým žľabom veľkosť 150 mm |  | ks | 2
222 | 764 | 998764202 | Presun hmôt pre konštrukcie klampiarske v objektoch výšky nad 6 do 12 m |  | %
|  | 765 | Konštrukcie - krytiny tvrdé
223 | 765 | 765331002 | Krytina betónová drážková strecha jednoduchá na sucho, len montáž |  | m2 | 39
|  |  | "použije sa krytina z pôvodnej strechy" 39,0 |  |  | 39
224 | 765 | 765331172 | Horné hrany okrajov a zlomov striech zo škridiel pultových |  | m | 8.65
225 | 765 | 765331663 | Vetrací pás perforovaný |  | m | 9
226 | 765 | 765901304 | Prekrytie strechy jednoduchej fóliou napr. BRAMAC Pro |  | m2 | 42.9
|  |  | 39 * 1,1 |  |  | 42.9
227 | 765 | 998765202 | Presun hmôt pre tvrdé krytiny v objektoch výšky nad 6 do 12 m |  | %
|  | 766 | Konštrukcie stolárske
228 | 766 | 76612122.1 | M+D+O WC stien s 2-dverami z drevotrieskových HPL laminátových dosiek s povrchovou úpravou |  | m2 | 5.5
|  |  | 2,75*2,0 |  |  | 5.5
229 | 766 | 76612122.2 | M+D+O WC stien plných z drevotrieskových hpl laminátových dosiek s povrchovou úpravou |  | m2 | 4.8
|  |  | "deliace stienky" 1,2*2,0*2 |  |  | 4.8
230 | 766 | 766211400 | Montáž madiel schodiskových drevených atypických šírky do 150 mm |  | m | 45.5
|  |  | "ozn. Z1+Z2+Z3" 40,0+2,85+2,65 |  |  | 45.5
231 | 611 | 6113950550 | Drevené madlo k zábradliu roz. 55x44 mm, tvarovaný dubový profil s povrchovou úpravou |  | m | 47.775
Madlo je možné použiť tak v interiéri ako aj v exteriréri.
|  |  | "ozn. Z1+Z2+Z3" 40,0+2,85+2,65 |  |  | 45.5
232 | 611 | 6113950.1 | Spojovací materiál pre drevené madlo, nerezové držiaky vrátane vrutov |  | súb. | 1
Madlo je možné použiť tak v interiéri ako aj v exteriréri.
233 | 766 | 766661112 | Montáž dverového krídla otváravého do oceľovej alebo fošňovej zárubne, jednokrídlové |  | ks | 12
|  |  | "ozn. D1+D2+D4" 2+4+6 |  |  | 12
234 | 611 | 611710311.1 | Dvere vnútorné, otvárave 0,6*2,0 m plne, HPL laminovanie, mechanicky odolné +kovanie + kľučka |  | ks | 2
235 | 611 | 611710311.2 | Dvere vnútorné, otvárave 0,7*2,0 m plne, HPL laminovanie, mechanicky odolné +kovanie + kľučka |  | ks | 4
236 | 611 | 611710311.3 | Dvere vnútorné, otvárave 0,9*2,0 m plné, HPL laminovanie, mechanicky odolné +kovanie + kľučka |  | ks | 6
237 | 766 | 766661422 | Montáž dverných krídiel protipožiarnych jednokrídlových, šírky 800 mm |  | ks | 2
238 | 611 | 6116401200 | Drevené plné požiarne jednokrídlové, EW 30/D3-C 0,8x2,0 HPL laminovanie |  | ks | 2
239 | 611 | 6116410500 | Drevené presklené požiarne dvere bez zárubne EW15/D3-C číre sklo |  | m2 | 3.2
|  |  | 1,6*2,0 |  |  | 3.2
240 | 766 | 766671003 | Montáž okna strešného výkyvného VELUX s ventilačnou klapkou a lemovanín, veľkosť okna 78x140 cm |  | ks | 4
241 | 611 | 6113903700 | Lemovanie strešného okna M08 |  | ks | 4
|  |  | "predpoklad použitia okna po demontáži podkrovia" 4 |  |  | 4
242 | 766 | 998766202 | Presun hmot pre konštrukcie stolárske v objektoch výšky nad 6 do 12 m |  | %
|  | 767 | Konštrukcie doplnkové kovové
243 | 767 | 767316302 | Montáž svetlíka polykarbonátového bodového, štvorhranného alebo obdĺžnikového, (dodávka v špecifikácii) pri priechode svetla nad 0,5 do 1 m2 |  | ks | 3
244 | 562 | 56245012.1 | Strešný svetlík, CVP 080080 80x80 cm, so zaobleným zasklením, otváranie - el. pohon, diaľkovo ovládaný |  | ks | 1
245 | 562 | 56245012.2 | Strešný svetlík pevný , CVP 080080 80x80 cm, so zaobleným zasklením |  | ks | 2
246 | 767 | 767330023 | Montáž svetlovodu tubusového (dodávka v špecifikácii) zabudovaného v plochej streche priemeru 560 mm |  | súb. | 11
247 | 611 | 6113903237 | Svetlovod napr. SUNWAY 560 do plochých striech |  | ks | 11
248 | 767 | 76739710.11 | Montáž strešných sendvičových panelov vrátane úpravy zaatikového žľabu |  | m2 | 70.642
|  |  | "ozn. S6" 32,11*2,2 |  |  | 70.642
249 | 553 | 55358658.11 | Sendvičový panel strešný KS1000 FF jadro z minerálnej vlny hr.panela 200mm vrátane zaatikového žľabu |  | m2 | 77.706
|  |  | 70,642 * 1,1 |  |  | 77.706
250 | 767 | 767411102 | Montáž opláštenia sendvičovými stenovými panelmi, hr.do 200 mm vrátane ukonč. doplnkov |  | m2 | 410.926
" pohľad dvorný, ozn. T1, od +3,5 po +8,75, v.= 5,25m"
|  |  | (7,55+32,45)*5,25 -(2,4*3+9,6+12,0*3+4,8) |  |  | 152.4
|  |  | "ozn. S5, podhľad, S.H. na +3,5" 32,45*1,76 |  |  | 57.112
|  |  | Medzisúčet |  |  | 209.512
"pohľad bočný pravý"
|  |  | "ozn. T2 od +3,65 po +7,4, v.=3,75 m" 32,11*3,75 |  |  | 120.413
|  |  | " od +7,7 po +8,75, v.=1,05 m" 32,11*1,05 |  |  | 33.716
|  |  | "od +3,65 po +8,75, v= 5,1m" 0,4*2*5,1 |  |  | 4.08
|  |  | "vnút. štíty, od +7,2 a +7,7 po +8,75" (1,55+1,05)*0,5*2,4*2 |  |  | 6.24
"pohľad zadný"
|  |  | "od +3,5 po +8,75, v= 5,25m" 3,5*5,25 |  |  | 18.375
"od +4,5 a 5,5 po +8,75, v= 4,25 a 3,25m"
|  |  | 2,6*4,25+3,2*3,25 - 2,86 |  |  | 18.59
|  |  | Medzisúčet |  |  | 201.414
|  |  | Súčet |  |  | 410.926
251 | 553 | 55358656.22 | Sendvičový panel stenový hr. 200mm KS 1000 FH, minerálne jadro, vrátane ukončujúcich profilov |  | m2 | 211.485
"pohľad bočný pravý"
|  |  | "ozn. T2 od +3,65 po +7,4, v.=3,75 m" 32,11*3,75 |  |  | 120.413
|  |  | " od +7,7 po +8,75, v.=1,05 m" 32,11*1,05 |  |  | 33.716
|  |  | "od +3,65 po +8,75, v= 5,1m" 0,4*2*5,1 |  |  | 4.08
|  |  | "vnút. štíty, od +7,2 a +7,7 po +8,75" (1,55+1,05)*0,5*2,4*2 |  |  | 6.24
"pohľad zadný"
|  |  | "od +3,5 po +8,75, v= 5,25m" 3,5*5,25 |  |  | 18.375
"od +4,5 a 5,5 po +8,75, v= 4,25 a 3,25m"
|  |  | 2,6*4,25+3,2*3,25 - 2,86 |  |  | 18.59
|  |  | Súčet |  |  | 201.414
252 | 553 | 55358656.21 | Sendvičový panel stenový hr. 150mm KS 1000 AWP, IPN jadro, vrátane ukončujúcich profilov |  | m2 | 219.988
" ozn. T1, od +3,5 po +8,75, v.= 5,25m"
|  |  | (7,55+32,45)*5,25 -(2,4*3+9,6+12,0*3+4,8) |  |  | 152.4
|  |  | "podhľad, S.H. na +3,5" 32,45*1,76 |  |  | 57.112
|  |  | Súčet |  |  | 209.512
253 | 553 | 55358656.24 | Sendvičový panel hr. 100mm KS 1000 AWP, jadro z miner. vlny, vrátane ukončujúcich profilov |  | m2 | 57.112
|  |  | "ozn. S5, podhľad, S.H. na +3,5" 32,45*1,76 |  |  | 57.112
254 | 553 | 55358656.23 | Spojovací a tesniaci materiál pre sendvičové panely stenové |  | sub | 1
255 | 767 | 76759011.11 | Montáž podlahových konštrukcií podlahových roštov zváraním |  | m2 | 13.523
|  |  | "pre ozn. Z4, pororoštový stupeň 1400x305x70 mm" 1,4*0,305*25 |  |  | 10.675
|  |  | "podesta 1400x1515x70 mm" 1,4*1,52 |  |  | 2.128
|  |  | Medzisúčet |  |  | 12.803
|  |  | "plošina pri rebríku ozn. Z7" 0,6*1,2 |  |  | 0.72
|  |  | Súčet |  |  | 13.523
256 | 552 | 55242154.85 | Stupne a podesta zo zvarovaných pororoštov žiarivo zinkované |  | m2 | 13.523
|  |  | "pre ozn. Z4, pororoštový stupeň 1400x305x70 mm" 1,4*0,305*25 |  |  | 10.675
|  |  | "podesta 1400x1515x70 mm" 1,4*1,52 |  |  | 2.128
|  |  | Medzisúčet |  |  | 12.803
|  |  | "plošina pri rebríku ozn. Z7" 0,6*1,2 |  |  | 0.72
|  |  | Súčet |  |  | 13.523
257 | 767 | 767616111 | Montáž a osadenie okien z AL-profilov |  | m2 | 2.4
|  |  | "ozn. O10" 1,2*2,0 |  |  | 2.4
258 | 553 | 553423260.2 | Okno z AL profilov dvojdielné pevne zasklené požiar. dvojsklom roz. 1,2*2,0 m s odol.EI 30 -fix |  | ks | 1
259 | 767 | 7676311.1 | Montáž a osadenie plastových okien |  | m2 | 78.5
|  |  | "ozn. O1+O2+O3" 6,0*2,0*3+4,8*2,0+2,4*2,0 |  |  | 50.4
|  |  | "ozn. O4+O6" 1,2*2,0*3+1,15*2,0*5 |  |  | 18.7
|  |  | "ozn. O8+O11" 1,15*2,0*2+1,2*2,0*2 |  |  | 9.4
|  |  | Súčet |  |  | 78.5
260 | 611 | 6114108500 | Plastové okná izolačné trojsklo vrátane vonk. a vnút. parapetov |  | m2 | 78.5
261 | 767 | 7676412.11 | Montáž a osadenie plastových dverí |  | m2 | 3.335
|  |  | "ozn. O9" 1,45*2,3 |  |  | 3.335
262 | 611 | 611412210.1 | Plastové zasklené dvere dvojkrídlové otváravé do otvoru 1,45*2,3m, izol. dvojsklo |  | ks | 1
263 | 767 | 767833100 | Montáž rebríkov z profilovej ocele, z rúrok alebo z tenkostenných profilov |  | m | 5.32
264 | 767 | 767833291 | Príplatok k cene za montáž rebríka na oceľovú konštrukciu |  | m | 5.32
265 | 767 | 767834102 | Montáž ochranného koša zváraním |  | m | 3.2
266 | 553 | 5539545600 | Rebrík vonkajší žiarovo zinkovaný dl. 5,32 + ochranný koš dl. 3,2 +výstupná plošina z pororoštu |  | ks | 1
267 | 767 | 76799.11 | D+M+O pozinkovaný rúr D 600 mm - predlženie ventilácie nad strechu nadstavby |  | m | 10
|  |  | 5,0*2 |  |  | 10
268 | 767 | 767122112 | Montáž výplne z Ťahokovu |  | m2 | 40.5
|  |  | "ozn. Z1+Z2+Z3" 11,5+2,0+2,0 |  |  | 15.5
|  |  | "ozn. Z4+Z5+Z6" 11,0+4,0+10,0 |  |  | 25
|  |  | Súčet |  |  | 40.5
269 | 159 | 15945230.10 | Výplň zábradlia Ťahokov, nerezový typ MR 22x12x3x2 vrátane lemovacieho rámu WG 30/30/1,5mm |  | m2 | 15.5
|  |  | "ozn. Z1+Z2+Z3" 11,5+2,0+2,0 |  |  | 15.5
270 | 159 | 15945230.20 | Výplň zábradlia Ťahokov, pozinkovaný typ MR 22x12x3x2 vrátane lemovacieho rámu L 70/34/55mm |  | m2 | 25
|  |  | "ozn. Z4+Z5+Z6" 11,0+4,0+10,0 |  |  | 25
271 | 767 | 767995103 | Montáž ostatných atypických kovových stavebných doplnkových konštrukcií nad 10 do 20 kg |  | kg | 844.25
"nosné prvky zábrádlia z nerezových profilov, podľa PD"
|  |  | "ozn. Z1+Z2+Z3" 163,75+35,0+31,2 |  |  | 229.95
"nosné prvky zábrádlia z pozinkovaných profilov, podľa PD"
|  |  | " madlo, ozn. Z4+Z5 " 83,0+22,0 |  |  | 105
|  |  | " stlpiky, ozn. Z4+Z5+Z6 " 110,0+45,5+(145,0+78) |  |  | 378.5
|  |  | "zábradlie , plošina rebríka 50/50/4mm, 5,45kg/m " 24,0*5,45 |  |  | 130.8
|  |  | Súčet |  |  | 844.25
272 | 553 | 55391538.21 | Dodávka a výroba zábradlí z nerezových profilov |  | kg | 248.346
|  |  | "ozn. Z1+Z2+Z3" 163,75+35,0+31,2 |  |  | 229.95
273 | 553 | 55391538.22 | Dodávka a výroba zábradlí z kovových profilov žiarivo zinkovaných |  | kg | 663.444
|  |  | " madlo, ozn. Z4+Z5 " 83,0+22,0 |  |  | 105
|  |  | " stlpiky, ozn. Z4+Z5+Z6 " 110,0+45,5+(145,0+78,0) |  |  | 378.5
|  |  | "zábradlie , plošina rebríka 50/50/4mm, 5,45kg/m " 24,0*5,45 |  |  | 130.8
|  |  | Súčet |  |  | 614.3
274 | 767 | 767995105 | Montáž ostatných atypických kovových stavebných doplnkových konštrukcií nad 50 do 100 kg |  | kg | 990.4
|  |  | " požiarne schodisko SCH2" 832,4 |  |  | 832.4
|  |  | " vyrovnáv. schodisko ozn. Z3" 158,0 |  |  | 158
|  |  | Súčet |  |  | 990.4
275 | 553 | 5539608003 | Dodáva a výroba oceľových schodísk |  | kg | 990.4
276 | 553 | 553960.10 | Kotevný a spojovací materiál schodiskových konštr. |  | súb. | 1
277 | 767 | 998767202 | Presun hmôt pre kovové stavebné doplnkové konštrukcie v objektoch výšky nad 6 do 12 m |  | %
|  | 771 | Podlahy z dlaždíc
278 | 771 | 771275107 | Montáž obkladov schodiskových stupňov z dlaždíc keramických do tmelu |  | m2 | 17.739
"podlaha oz. P3, m.č. 2.01"
|  |  | "schody od +0,0 po + 4,5" (1,35*0,3*26+1,35*0,17*28) |  |  | 16.956
" podlaha oz.P4, 1.01"
|  |  | "schody na +0,0" (1,35*0,3*7+1,35*0,17*8) |  |  | 4.671
|  |  | Medzisúčet |  |  | 21.627
"odpočet hrana z al profilov Schluter Trep E"
|  |  | - (1,35*28*0,08 + 1,35*8*0,08) |  |  | -3.888
|  |  | Súčet |  |  | 17.739
279 | 771 | 77127590.pp | Osadenie AL profilu na schodovu hranu |  | m | 48.6
|  |  | "t hrana z AL profilov Schluter Trep E" 1,35*28 + 1,35*8 |  |  | 48.6
280 | 585 | 5855538320150 | Schodový AL profil napr. Schluter TREP E , TE 80/150 osadený na hranu stupňa sučasne s dlažbou |  | m | 54
|  |  | " dl. profilu 1,5 m " ( 28+8)*1,5 |  |  | 54
281 | 771 | 771441032 | Montáž soklíkov schodiskových stupňovitých v. 75 mm |  | m | 16.02
|  |  | "schody od +0,0 po + 4,5" 0,3*26+0,17*28 |  |  | 12.56
|  |  | "schody na +0,0" 0,3*7+0,17*8 |  |  | 3.46
|  |  | Súčet |  |  | 16.02
282 | 771 | 771445012 | Montáž soklíkov keramických do tmelu, rovné v. 75 mm |  | m | 22.4
|  |  | "podlaha oz. P3, m.č. 2.01" 4,3+7,1 |  |  | 11.4
|  |  | " podlaha oz.P4, 1.01" 4,7+6,3 |  |  | 11
|  |  | Súčet |  |  | 22.4
283 | 771 | 771575207 | Montáž podláh gressových keram. dlaždíc ukladanie do tmelu, protišmykové |  | m2 | 55.167
|  |  | "podlaha oz. P3, m.č. 2.01" 1,5*2,85+3,5*2,85 |  |  | 14.25
|  |  | "schody od +0,0 po + 4,5" (1,35*0,3*26+1,35*0,17*28) |  |  | 16.956
|  |  | " podlaha oz.P4, 1.01" 2,85*1,5 + 2,85*4,7 + 1,2*1,35 |  |  | 19.29
|  |  | "schody na +0,0" (1,35*0,3*7+1,35*0,17*8) |  |  | 4.671
|  |  | Súčet |  |  | 55.167
284 | 597 | 5978700260 | Gressová keramická dlažba s protišmykovou úpravou |  | m2 | 78.062
|  |  | "plošná výmera P3+P4" 55,167 |  |  | 55.167
|  |  | "schody od +0,0 po + 4,5" (1,35*0,3*26+1,35*0,17*28) |  |  | 16.956
|  |  | "schody na +0,0" (1,35*0,3*7+1,35*0,17*8) |  |  | 4.671
"odpočet hrana z AL profilov Schluter Trep E"
|  |  | - (1,35*28*0,08 + 1,35*8*0,08) |  |  | -3.888
|  |  | "soklík schodiskový " 16,02*0,075 |  |  | 1.202
|  |  | "soklík rovný " 22,4*0,075 |  |  | 1.68
|  |  | Súčet |  |  | 75.788
285 | 771 | 771575217 | Montáž podláh z dlaždíc keram. ukladanie do tmelu, v obmedz. priest. protišmykové |  | m2 | 25.75
|  |  | "podlaha oz. P5, m.č. 2.03+04+05" 5,54+6,6+2,4 |  |  | 14.54
|  |  | " m.č. 2.06+07+08" 4,27+5,09+1,85 |  |  | 11.21
|  |  | Súčet |  |  | 25.75
286 | 597 | 5976457000 | Dlaždice keramické s protišmykovým povrchom |  | m2 | 26.523
|  |  | 25,75 * 1,03 |  |  | 26.523
287 | 771 | 771576119 | Montáž podláh vonk.z dlaždíc keram. ukl. do tmelu flexibil., v obmedz. priest.protišmykových |  | m2 | 13.53
|  |  | "oz. P6, m.č. 2,15" 13,53 |  |  | 13.53
288 | 597 | 5978700220 | Vonkajšia gressová dlažba keramická mrazuvzdorná protišmyková |  | m2 | 13.936
|  |  | 13,53 * 1,03 |  |  | 13.936
289 | 771 | 998771102 | Presun hmôt pre podlahy z dlaždíc v objektoch výšky nad 6 do 12 m |  | t | 4.782
|  | 776 | Podlahy povlakové
290 | 775 | 776411000 | Lepenie podlahových soklíkov alebo líšt |  | m | 273.7
"podlaha oz. P1, m.č. 2.02+2.09+10+11+12+13+14"
|  |  | 86,0+28,0+26,0+26,2+18,0+26,0+25,5 |  |  | 235.7
|  |  | "podlaha oz. P2, m.č. 2.16" 38,0 |  |  | 38
|  |  | Súčet |  |  | 273.7
291 | 283 | 2834801210 | PVC soklová lišta pre vinylovú podlahu |  | m | 38.76
|  |  | 38 * 1,02 |  |  | 38.76
292 | 283 | 28348012.11 | PVC soklová lišta pre napr. Marmoleum |  | m | 240.414
|  |  | 235,7 * 1,02 |  |  | 240.414
293 | 775 | 776511000 | Lepenie povlakových podláh z pásov |  | m2 | 358.6
"podlaha oz. P1, m.č. 2.02+2.09+10+11+12+13+14"
|  |  | 113,18+51,18+43,84+43,76+19,35+43,62+43,67 |  |  | 358.6
294 | 284 | 2841295.11 | Podlahovina záťažová z PVC, napr. Marmoleum Fresko hr 2,5mm v pásoch |  | m2 | 369.358
|  |  | 358,6 * 1,03 |  |  | 369.358
295 | 775 | 776521100 | Lepenie povlakových podláh z plastov PVC z pásov |  | m2 | 81.62
|  |  | "podlaha oz. P2, m.č. 2.16" 81,62 |  |  | 81.62
296 | 284 | 28412915.3 | Podlahovina vinylová záťažová hr 4 mm |  | m2 | 84.069
|  |  | 81,62 * 1,03 |  |  | 84.069
297 | 775 | 776583110 | Voľné položenie akejkoľvek podložky pod povlakové podlahy v jednej vrstve |  | m2 | 81.62
|  |  | "podlaha oz. P2, m.č. 2.16" 81,62 |  |  | 81.62
298 | 625 | 625390200.1 | Akustická podložka pod vinylovú podlahu hrúbky 4 mm |  | m2 | 84.069
|  |  | 81,62 * 1,03 |  |  | 84.069
299 | 775 | 998776202 | Presun hmôt pre podlahy povlakové v objektoch výšky nad 6 do 12 m |  | %
|  | 781 | Dokončovacie práce a obklady
300 | 771 | 781415015 | Montáž obkladov vnútor. stien kladených do tmelu pravouhlých |  | m2 | 108.462
|  |  | "m.č. 2.03" (2,38+2,31)*2*2,2 -1,6*2 |  |  | 17.436
|  |  | "m.č. 2.04" (2,38+2,75)*2*2,2 - (1,6+1,4) |  |  | 19.572
|  |  | "m.č. 2.05" (2,38+1,0)*2*2,2 -(1,4+1,38) |  |  | 12.092
|  |  | "m.č. 2.06" (1,85+2,31)*2*2,2 -1,6*2 |  |  | 15.104
|  |  | "m.č. 2.07" (1,85+2,75)*2*2,2 - (1,6+1,4) |  |  | 17.24
|  |  | "m.č. 2.08" (1,85+1,0)*2*2,2 - (1,4+1,38) |  |  | 9.76
|  |  | "horná hrana priečky" (2,38+1,85)*0,15 + (2,38+1,85)*0,1 |  |  | 1.058
|  |  | "triedy , pri umyvadle" 1,8*1,5*6 |  |  | 16.2
|  |  | Súčet |  |  | 108.462
301 | 597 | 5978213000 | Obkladačky pórovinové dvojfarebné hladké glazúra špeciálna (výber upresní investor) |  | m2 | 110.631
|  |  | 108,462 * 1,02 |  |  | 110.631
302 | 771 | 998781202 | Presun hmôt pre obklady keramické v objektoch výšky nad 6 do 12 m |  | %
|  | 783 | Dokončovacie práce - nátery
303 | 783 | 783174530 | Nátery oceľ.konštr. polyuretánové farby ľahkých "C" dvojnás. 2x s email. |  | m2 | 569.066
|  |  | "stlpy OS1.1+2+OS2.1 až OS2.7" 4,507 |  |  | 4.507
|  |  | " steny S1 až S7 " 3,802 |  |  | 3.802
|  |  | "väzníky V1až V3 "1,527 |  |  | 1.527
|  |  | "strešná konštr. " 4,015 |  |  | 4.015
|  |  | "strešná konš. nad murov. časťou " 1,180 |  |  | 1.18
|  |  | " požiarne schodisko SCH2" 0,832 |  |  | 0.832
|  |  | " vyrovnáv. schodisko ozn. Z3" 0,158 |  |  | 0.158
|  |  | Medzisúčet |  |  | 16.021
|  |  | "prepočet z hmotnosti +11% styky a spoje" 16,021*1,11*32 |  |  | 569.066
304 | 783 | 783174537 | Nátery oceľ.konštr. polyuretánové farby šedej ľahkých "C" alebo veľmi ľahkých "CC" základný |  | m2 | 1091.174
|  |  | "podľa výkazu statiky OK, nosníky a stlpy " 19,206 |  |  | 19.206
|  |  | " steny S1 až S7 " 3,802 |  |  | 3.802
|  |  | "väzníky V1až V3 "1,527 |  |  | 1.527
|  |  | "strešná konštr. " 4,015 |  |  | 4.015
|  |  | "strešná konš. nad murov. časťou " 1,180 |  |  | 1.18
|  |  | " požiarne schodisko SCH2" 0,832 |  |  | 0.832
|  |  | " vyrovnáv. schodisko ozn. Z3" 0,158 |  |  | 0.158
|  |  | Medzisúčet |  |  | 30.72
|  |  | "prepočet z hmotnosti +11% styky a spoje" 30,72*1,11*32 |  |  | 1091.174
305 | 783 | 783180003 | Nátery oceľ.konštr. vodou riediteľné farby protipožiarne napeňujúce vodou riediteľné lahkých "C", Pyrostop hr.200 mikrometrov |  | m2 | 533.901
|  |  | "stlpy OS1.1+2+OS2.1 až OS2.7" 4,507 |  |  | 4.507
|  |  | " steny S1 až S7 " 3,802 |  |  | 3.802
|  |  | "väzníky V1až V3 "1,527 |  |  | 1.527
|  |  | "strešná konštr. "4,015 |  |  | 4.015
|  |  | "strešná konš. nad murov. časťou " 1,180 |  |  | 1.18
|  |  | Medzisúčet |  |  | 15.031
|  |  | "prepočet z hmotnosti, oceľ. konšt.+ 11%" 15,031*1,11*32 |  |  | 533.901
306 | 783 | 783225100 | Nátery kov.stav.doplnk.konštr. syntetické farby šedej na vzduchu schnúce dvojnás. 1x s emailov. |  | m2 | 18.15
307 | 783 | 783226100 | Nátery kov.stav.doplnk.konštr. syntetické farby šedej na vzduchu schnúce základný |  | m2 | 18.15
"zárubne "
|  |  | 4,6*0,25*2+4,7*0,25*4+4,8*0,25*2 +4,9*0,25*6+5,6*0,25 |  |  | 18.15
308 | 783 | 783251002 | Nátery kov.stav.doplnk.konštr. epoxidové jednonás. 2x email |  | m2 | 0.68
309 | 783 | 783251017 | Nátery kov.stav.doplnk.konštr. epoxidové základný |  | m2 | 0.68
|  |  | "ozn. Z3, stlpiky zábr." 0,05*4*(1,1*2+1,2) |  |  | 0.68
310 | 783 | 783782203 | Nátery tesárskych konštrukcií povrchová impregnácia Bochemitom QB |  | m2 | 76.45
|  |  | "ozn.1, vrchol. väznica 150/200" 9,1*0,7 |  |  | 6.37
|  |  | "ozn.2, pomúrnica 120/120" 4,5*2*0,48 |  |  | 4.32
|  |  | "ozn.3, krokva 80/180" 4,5*11*0,52 |  |  | 25.74
|  |  | "ozn.4,priečnik 80/180" 0,75*8*0,52 |  |  | 3.12
|  |  | "laty a kontralaty, 40x50 mm" (150+55)*0,18 |  |  | 36.9
|  |  | Súčet |  |  | 76.45
311 | 783 | 783894422 | Náter stien farbami ekologickými riediteľnými vodou - umyvateľné pre interiér, dvojnásobný |  | m2 | 277.188
|  |  | " m.č. 2.02" (32,5+36,0+2,2+12,85+3,1+10,3)*1,2 |  |  | 116.34
|  |  | - (1,2*5+2,2+0,84*2+1,56) |  |  | -11.44
|  |  | " m.č. 2.09" (8,15+6,31)*2*1,2 -(1,2+0,92) |  |  | 32.584
|  |  | " m.č. 2.10" (6,15+7,14)*2*1,2 -(1,2+0,96) |  |  | 29.736
|  |  | " m.č. 2.11" (6,15+7,13)*2*1,2 -(1,2+0,96) |  |  | 29.712
|  |  | " m.č. 2.12" (6,15+3,15)*2*1,2 -(1,2+0,48) |  |  | 20.64
|  |  | " m.č. 2.13" (6,15+7,24)*2*1,2 -(1,2+0,96) |  |  | 29.976
|  |  | " m.č. 2.14" (6,15+7,1)*2*1,2 -(1,2+0,96) |  |  | 29.64
|  |  | Súčet |  |  | 277.188
|  | 784 | Dokončovacie práce - maľby
312 | 784 | 784410120 | Penetrovanie jednonásobné savých podkladov výšky do 3, 80 m |  | m2 | 1020.157
313 | 784 | 784410122 | Penetrovanie jednonásobné savých podkladov na schodisku výšky do 3, 80 m |  | m2 | 227.295
314 | 784 | 784452273 | Maľby z maliarskych zmesí Primalex, Farmal, ručne nanášané dvojnásobné výšky do 3, 80 m |  | m2 | 1020.157
|  |  | "steny, m.č. 2.02" (32,5+36,0+2,2+12,85+3,1+10,3)*2,2 |  |  | 213.29
|  |  | - (0,8*5+1,5+0,56*2+1,0+1,08*7) |  |  | -15.18
|  |  | " m.č. 2.03+04+05" (2,38+6,31)*2*1,2 |  |  | 20.856
|  |  | " m.č. 2.06+07+08" (1,85+6,31)*2*1,2 |  |  | 19.584
|  |  | " m.č. 2.09" (8,15+6,31+0,3)*2*2,2 -(0,8+8,28) |  |  | 55.864
|  |  | " m.č. 2.10" (6,15+7,14+0,15)*2*2,2 -(0,8+8,64) |  |  | 49.696
|  |  | " m.č. 2.11" (6,15+7,13+0,3)*2*2,2 -(0,8+10,8) |  |  | 48.152
|  |  | " m.č. 2.12" (6,15+3,15)*2*2,2 -(0,8+4,32) |  |  | 35.8
|  |  | " m.č. 2.13" (6,15+7,24+0,3)*2*2,2 -(0,8+10,8) |  |  | 48.636
|  |  | " m.č. 2.14" (6,15+7,1)*2*2,2 -(0,8+10,8) |  |  | 46.7
|  |  | " m.č. 2.16" (9,46*2+8,65+0,27*6)*3,15 -(2,4*3+2,0*2+(2,1*2,0)*0,5*2) |  |  | 76.549
|  |  | 8,65*1,0+8,65*3,0 |  |  | 34.6
|  |  | Medzisúčet |  |  | 634.547
"stropy, m.č. 2.02 až 2.14+2.16"
|  |  | 113,18+5,54+6,6+2,4+4,27+5,09+1,85 |  |  | 138.93
|  |  | 51,18+43,84+43,76+19,34+43,62+43,67+64,27 |  |  | 309.68
|  |  | "odpočet absorčné panely" -(1,0*1,0*42 +1,0*0,5*42) |  |  | -63
|  |  | Medzisúčet |  |  | 385.61
|  |  | Súčet |  |  | 1020.157
315 | 784 | 784453273 | Maľby z maliarskych zmesí Primalex, Farmal, ručne nanášané dvojnásobné základné na podklad hrubozrnný výšky na schodisku do 3, 80 m |  | m2 | 227.295
" steny, m.č. 2.01, od -1,22 a od +0,0 po +8,1"
|  |  | (1,5*2+2,85)*1,22 +(2,1*1,22)*0,5 +(9,6+2,85)*2*8,1 |  |  | 210.108
|  |  | -(4,8+2,0+3,2+4,8+10,5+2,0) |  |  | -27.3
|  |  | -( 3,8+2,3+2,4+2,0) |  |  | -10.5
|  |  | "stropy" (3,7+5,5)*1,35*1,1 + 2,85*1,4+2,85*3,5 +9,6*2,85 |  |  | 54.987
|  |  | Súčet |  |  | 227.295
|  | 786 | Dokončovacie práce - čalúnnicke
316 | 786 | 786622121 | Lamelové žaluzie vnútorné INT 25 |  | m2 | 78.5
|  |  | "ozn. O1+O2+O3" 6,0*2,0*3+4,8*2,0+2,4*2,0 |  |  | 50.4
|  |  | "ozn. O4+O6" 1,2*2,0*3+1,15*2,0*5 |  |  | 18.7
|  |  | "ozn. O8+O11" 1,15*2,0*2+1,2*2,0*2 |  |  | 9.4
|  |  | Súčet |  |  | 78.5
317 | 786 | 786631112 | Vonkajšie sieťky proti hmyzu na plastové okná, snímateľné |  | m2 | 7.56
|  |  | "ozn. O5" 0,9*1,2*7 |  |  | 7.56
318 | 786 | 998786202 | Presun hmôt pre čalúnnické úpravy v objektoch výšky (hľbky) nad 6 do 12 m |  | %
|  | M | Práce a dodávky M
|  | 21-M | Elektromontáže
319 | R | R.10 | Elektroinštalácie |  | súb. | 1
|  | 43-M | Montáž oceľových konštrukcií
320 | 943 | 43061000.pp | Oceľová konštrukcia skeletu občianskej a nevýrobnej budovy, počet podlaží 1 a 2 |  | t | 33
|  |  | "podľa výkazu statiky OK, nosníky a stlpy, prízemie " 19,2063 |  |  | 19.206
|  |  | " steny S1 až S7 " 3,802 |  |  | 3.802
|  |  | "väzníky V1až V3 " 1,5267 |  |  | 1.527
|  |  | "strešná konštr. " 4,015 |  |  | 4.015
|  |  | "strešná konš. nad murov. časťou " 1,180 |  |  | 1.18
|  |  | Medzisúčet |  |  | 29.73
|  |  | " styky, spoje a výstuhy podľa statiky + 11% " 29,73*1,11 |  |  | 33
321 | 553 | 553960800.1 | Dodávka oceľovej konštrukcie |  | t | 35.64
|  |  | 33 * 1,08 |  |  | 35.64
322 | 553 | 553960800.2 | Výroba oceľovej konštrukcie |  | t | 33
323 | 943 | 430821103 | Krytina strechy zváraná z vlnitého plechu hr. plechu 0, 80 mm, hmot. 12,23 kg/m2 |  | m2 | 402.3
|  |  | "podľa výkazu statiky, strecha, " 340,0 |  |  | 340
|  |  | "podľa výkazu statiky, strecha nad mur. časťou" 62,3 |  |  | 62.3
|  |  | Súčet |  |  | 402.3
324 | 138 | 1388024200 | Trapézový plech pozinkovaný T 85 A eff, hr. 0,75 mm |  | m2 | 442.53
farba RAL 8017,3009,8004,3011,6009,9010,9002,7016,9005, 5010
|  |  | 402,3 * 1,1 |  |  | 442.53
325 | 943 | 430823103 | Podlaha z vln.plechu zváraná-stratené debnenie pre betón, hr.0,75 mm hmot.12,23 kg/m2 |  | m2 | 485
|  |  | "ozn. SK1.2 až SK1.6" 485,0 |  |  | 485
326 | 138 | 1388020200 | Trapézový plech pozinkovaný T 35 B, hr. 0,75 mm |  | m2 | 533.5
farba RAL 8017,3009,8004,3011,6009,9010,9002,7016,9005,5010
|  |  | 485 * 1,1 |  |  | 533.5
327 | R | MD1 | Mimostavenisková doprava |  | %
328 | R | MV | Murárske výpomoci |  | %
329 | R | PM | Podružný a spojovací materiál |  | %
330 | R | PPV | Podiel pridružených výkonov |  | %
Celkom