## VKZ
ZEMEDAR, s.r.o. Františka Hečku 570/49, 058 01 Poprad
Určenie PHZ pre projekt: Digitalizácia, automatizácia, robotizácia v chove dojníc – zabezpečujúca výrobu kŕmnych zmesí a dobré životné podmienky zvierat v spoločnosti ZEMEDAR. | [8 empty] | Príloha č.2
OPIS PREDMETU ZÁKAZKY, TECHNICKÉ POŽIADAVKY, CENA JEDNOTLIVÝCH POLOŽIEK
Modernizácia, rekonštrukcia linky na výrobu kŕmnych zmesí
Pokyny pre predkladateľa cenovej ponuky:
uchádzač vyplní žlté polia, povinne !
Predkladateľ ponuky:
Obchodné meno:
Sídlo:
IČO:
Telefón/E-mail:
Špecifikácia |  |  | Požadovaná hodnota | Merná jednotka | Typové označenie | Ponúkaná hodnota (doplniť povinne) | Cena € bez DPH | DPH 23% | Cena € s DPH
Modernizácia, rekonštrukcia linky na výrobu kŕmnych zmesí | Príjem a naskladnenie surovín | Prijímový kôš nadzemný pre dopravu voľne ložených surovín. Minimálny požadovaný výkon 15 t/h. | áno | áno
|  | Príjmový reťazový korčekový elevátor dlhý 7m. Výkon 30 (t/h/) 4kW. | 7/30/4 | m/(t/h)/kW
|  | Žľabový šnekový naskladňovací dopravník dlhý 12 m. Priemer 150 mm, výkon 3 kW. | 12/150/3 | m/mm/kW
|  | Diaľkový ovládaný výpad | 3 | ks
|  | Koncový výpad | 1 | ks
|  | Všetky ceny sú vrátane dopravy, motáže a inštalácie do prevádzky. | áno | áno
| Skladovacie silá a zásobníky, šrotovník | Zásobníky pre 4 suroviny (obilniny) sú modulové silá. Materiál je pozinkovaný plech 1mm vrátane výstuh. Pôdorys (1 ks) je 300 x 300 cm. | áno | áno
|  | Výsypný uhol pri 3 zásobníkoch 60 stupňov | áno | áno
|  | Výsypný uhol pri1 zásobníku 45 stupňov | áno | áno
|  | Všetky výpustné otvory zásobníkov sú vybavené sacou násypkou a servoklapkou pre transport materiálu do šrotovníka. Rozmer sacej násypky je 300 x300 mm. | áno | áno
|  | Objem ( 1 ks) zásobníka je minimálne | 25 | m3
|  | Výkon somonasávacieho šrotovníka | 15 | kW
|  | Šrotovník je pred vstup materiálu do šrotovníka vybavený magnetom a odkameňovačom pre zamedzenie vstupu nežiadúcich materiálov do šrotovníka. Neodleliteľnou súčasťou aj aspirácia systémom cyklónu a filtrov. | áno | áno
|  | Všetky ceny sú vrátane dopravy, motáže a inštalácie do prevádzky. | áno | áno
| Miešač kŕmnych zmesí | Miešač krmív - objem vertikálneho homogenizátora minimálne | 1500 | kg
|  | Výkon miešča krmív - homogenizátora | 5.5 | kW
|  | Tenzometrická váha 1 ks | áno | áno
|  | Dávkovací dopravník premixu vnútorný priemer 102 mm výkon 2,2 kW (2 ks) | 102/2,2 | mm/kW
|  | Klapka pre ručné vrecovanie zmesí | 1 | ks
|  | Všetky ceny sú vrátane,elektroinštalácie dopravy, motáže a inštalácie do prevádzky. | áno | áno
| Expedícia hotových kŕmnych zmesí | Trubkový šnekový dopravník dĺžka 10 m výkon 10 t/h, 5,5 kW | 10/10/5,5 | m/(t/h)/kW
|  | Rozdeľovacia dvojcestná klapka 2 ks | áno | áno
|  | Trubkový šnekový dopravník priemer 102 mm výkon 1,5 kW (3 ks) | 102/1,5 | mm/kW
|  | Laminátové silo - zásobník hotovej kŕmnej zmesy | 3 | ks
|  | Laminátové silo - zásobník hotovej kŕmnej zmesy - objem minimálny | 12 | m3
|  | Všetky ceny sú vrátane dopravy, motáže a inštalácie do prevádzky. | áno | áno
| Čestne prehlasujeme, že akceptujeme všetky požiadavky zadávateľa a tieto požiadavky sme zahrnuli do predloženej cenovej ponuky. Potvrdzujeme, že vypracovaná cenová ponuka zodpovedá cenám obvyklým v danom mieste a čase. |  |  |  | áno
SPOLU v €
|  | V | Dátum
konateľ spoločnosti