## Hárok1
Príloha č. 1
Názov predkladateľa:
Sídlo predkladateľa:
IČO predkladateľa:
Kontaktné údaje predkladateľa:
Špecifikácia predmetu zákazky a cenová ponuka
Názov zadávateľa : THYMOS, spol. s r.o.
Sídlo zadávateľa : Popradská 518, 059 52 Veľká Lomnica
IČO zadávateľa : 31672914
Logický celok/zariadenie : Rozšírenie existujúceho fotovoltického systému o nové fotovoltické panely, DC rozvod a batériové úložisko
Názov výrobcu :
Typové označenie :
Počet kusov : 1 celok
Opis |  |  | Požadovaná hodnota | Jednotka | Ponukana hodnota predkladateľom | Cena v Euro bez DPH
Fotovoltický panel | Výkon panela (STC) |  | min. 580 | Wp
| Výkon elektrárne |  | min. 5 | kW
| Účinnosť modulu |  | min. 22,44 | %
| Prípustná prevádzková teplota |  | -40 až 85 | °C
| Maximálne zaťaženie snehom |  | min. 5400 | Pa
| Teplota modulu pri NOCT/NMOT |  | max. 43,0 | °C
| Pokles výkonu po 1. roku |  | max. 2 | %
| Garancia výkonu po 25 rokoch |  | min. 80 | %
| Záruka na modul |  | min. 20 | rokov
Upevnenie na konštrukciu | Uchytenie - Panely sú inštalované na šikmú strechu |  | áno | -
| Materiál hliník a nerez |  | áno | -
| Sklon modulov |  | 20 | Stupeň
| Orientácia modulov - západ/juh |  | áno | -
| Prijaté zaťaženie podľa STN EN 1991-1-4 |  | áno | -
| Prijaté zaťaženie podľa STN EN 1991-3 |  | áno | -
| Záruka |  | min. 20 | rokov
Bateriový systém | Menovitá kapacita |  | min. 241 | kWh
| Maximálna účinnosť cyklu |  | min. 91,3 | %
| Rozsah prevádzkových teplôt |  | -30 až 55 | °C
| Rozsah skladovacích teplôt |  | -35 až 60 | °C
| Režim regulácie teploty systému Hybridné chladenie |  | áno | -
| Režim vyváženia Aktívne vyváženie |  | áno | -
| Režim kalibrácie SOC Automatický |  | áno | -
| Režim potlačenia požiaru Kyslíková bariéra na úrovni batérie, smerový odvod plynu, horný výfukový ventil, aerosól |  | áno | -
| Pomocný zdroj napájania |  | 176-300 | V AC
| Komunikačný port |  | Ethernet / Optické vlákno | -
| Stupeň ochrany IP55 |  | áno | -
| Ochrana pred bleskom Typ II (AC port) |  | áno | -
| Certifikačné normy |  | áno | -
Batérie | Počet batériových blokov |  | 3 | ks
| Menovitá kapacita 1 batérie |  | min. 241 | kWh
| Rozsah prevádzkového napätia |  | 648-852 | V
| Menovitý jednosmerný prúd |  | min. 155,9 | A
| Menovitý výstupný výkon |  | min. 108 | kW
| Inteligentné riadenie spotreby energie - riadiaci systém EMS |  | áno
| Montážne práce |  | áno | -
Cena za celý predmet prieskumu trhu v Euro bez DPH
Čestné prehlasujeme, že akceptujeme všetky požiadavky zadávateľa a tieto požiadavky sme zahrnuli do cenovej ponuky ktorú sme predložili so zapracovaním všetkých požiadaviek zadávateľa. Čestne prehlasujeme, že predložená cenová ponuka zodpovedá cenám obvyklým v danom mieste a čase.
V .................., dňa ..................
...................................................
Podpis a pečiatka predkladateľa