## Kryci list
DS Projekcia s. r. o. | [5 empty] | Krycí list rozpočtu v EUR | [5 empty] | V module | Hlavička1 | Mena | Hlavička2 | Obdobie
Stavba : Revitalizácia a prestavba zimného štadióna Banská Bystrica - pl WELL |  |  |  |  | Miesto: |  |  | Rozpočet: |  |  |  | Rozpočet | Krycí list rozpočtu v | EUR
Objekt : Úprava rozvodov plynu zimného štadióna (A, B) |  |  |  |  | JKSO : |  |  | Spracoval: | Slašťan D. ml. |  |  | Čerpanie | Krycí list splátky v | EUR | za obdobie | Mesiac 2011
Časť : Rozvod plynu Wellness | [7 empty] | Dňa: | 02.07.2020 | Zmluva č.: |  | VK | Krycí list výrobnej kalkulácie v | EUR
Odberateľ: | [7 empty] | IČO: |  | DIČ: |  | VF | Krycí list splátky v | EUR | za obdobie | Mesiac 2011
Dodávateľ: | [7 empty] | IČO: |  | DIČ:
Projektant: |  | DS Projekcia, s.r.o. |  |  | Bansk | á Bystrica |  | IČO: |  | DIČ:
|  |  |  | 0 |  |  | 0 |  |  |  | 0
|  |  |  | 0 |  |  | 0 |  |  |  | 0
A | ZRN | konštrukcie a práce | materiál | spolu ZRN | B | IN - Individuálne náklady |  | C | NUS - náklady umiestnenia stavby
1 | HSV: |  |  | 0 | 6 | Ostatné skúšky a revízie |  | 11 | Zariadenie staveniska | 0%
2 | PSV: |  |  | 0 | 7 | Práce vo výške |  | 12 | Prevádzkové vplyvy | 0%
3 | MCE: |  |  | 0 | 8 | Bez pevnej podlahy | 0 | 13 | Sťažené podmienky | %
4 | iné: |  |  | 0 | 9 |  | 0 | 14 |  | 0% | 0
5 | Súčet: |  |  | 0 | 10 | Súčet riadkov 6 až 9: | 0 | 15 |  | Súčet riadkov 11 až 14: | 0
projektant, rozpočtár, cenár |  |  |  |  | dodávateľ, zhotoviteľ |  |  | D | ON - ostatné náklady
| dátum: |  | podpis: |  |  |  |  | 16 | Ostatné náklady uvedené v rozpočte |  | 0
| pečiatka: |  |  |  |  | dátum: |  | 17 | Inžinierska činnosť
[8 empty] | 18 | Projektové práce
[6 empty] | podpis: |  | 19 | Kompletačná činnosť
[6 empty] | pečiatka: |  | 20 |  | Súčet riadkov 16 až 19: | 0
odberateľ, obstarávateľ | [7 empty] | E | Celkové náklady
| dátum: |  | podpis: |  |  |  |  | 21 |  | Súčet riadkov 5, 10, 15 a 20: | 0
| pečiatka: | [6 empty] | 22 | DPH 20% z: | 0 | 0
[8 empty] | 23 | DPH 0% z: | 0 | 0
[8 empty] | 24 |  | Súčet riadkov 21 až 23: | 0
[8 empty] | F | Odpočet - prípočet |  | 0

## Rekapitulacia
Odberateľ: |  |  |  | Spracoval: Slašťan D. ml. |  |  | V module | Hlavička1 | Mena | Hlavička2 | Obdobie
Projektant: DS Projekcia, s.r.o. |  |  |  | JKSO : |  |  | Rozpočet | Rekapitulácia rozpočtu v | EUR
Dodávateľ: |  |  |  | Dátum: 02.07.2020 |  |  | Čerpanie | Rekapitulácia splátky v | EUR | za obdobie | Mesiac 2011
[7 empty] | VK | Rekapitulácia výrobnej kalkulácie v | EUR
Stavba : Revitalizácia a prestavba zimného štadióna Banská Bystrica - pl WELL | [6 empty] | VF | Rekapitulácia splátky v | EUR | za obdobie | Mesiac 2011
Objekt : Úprava rozvodov plynu zimného štadióna (A, B)
Časť : Rozvod plynu Wellness
DS Projekcia s. r. o. | Rekapitulácia rozpočtu v EUR
Popis položky, stavebného dielu, remesla | Konštrukcie | Špecifikovaný | Spolu | Hmotnosť v tonách | Suť v tonách
| a práce | materiál |  | Spolu | Spolu | Nh
9 - OSTATNÉ KONŠTRUKCIE A PRÁCE spolu : | 0 | 0 | 0 | 0 | 0.008 | 0.336
PRÁCE A DODÁVKY HSV spolu : | 0 | 0 | 0 | 0 | 0.008 | 0.336
723 - Vnútorný plynovod spolu : | 0 | 0 | 0 | 0.64879 | 0 | 98.903
72 - ZDRAVOTNO - TECHNICKÉ INŠTALÁCIE spolu : | 0 | 0 | 0 | 0.64879 | 0 | 98.903
767 - Konštrukcie doplnk. kovové stavebné spolu : | 0 | 0 | 0 | 0.1284 | 0 | 31.44
76 - KONŠTRUKCIE spolu : | 0 | 0 | 0 | 0.1284 | 0 | 31.44
783 - Nátery spolu : | 0 | 0 | 0 | 0.00657 | 0 | 7.519
78 - DOKONČOVACIE PRÁCE spolu : | 0 | 0 | 0 | 0.00657 | 0 | 7.519
PRÁCE A DODÁVKY PSV spolu : | 0 | 0 | 0 | 0.78376 | 0 | 137.862
272 - Vedenia rúrové vonkajšie - plynovody spolu : | 0 | 0 | 0 | 0 | 0 | 519.188
270 - Montáž potrubia ( M23 okrem plynovodov ) spo | 0 | 0 | 0 | 0 | 0 | 16.399
PRÁCE A DODÁVKY M spolu : | 0 | 0 | 0 | 0 | 0 | 535.587
Rozpočet celkom : | 0 | 0 | 0 | 0.78376 | 0.008 | 673.785

## Prehlad
Odberateľ: | [7 empty] | Spracoval: Slašťan D. ml. | [16 empty] | V module | Hlavička1 | Mena | Hlavička2 | Obdobie
Projektant: DS Projekcia, s.r.o. | [7 empty] | JKSO : | [16 empty] | Rozpočet | Prehľad rozpočtových nákladov v | EUR
Dodávateľ: | [7 empty] | Dátum: 02.07.2020 | [16 empty] | Čerpanie | Súpis vykonaných prác a dodávok v | EUR | za obdobie | Mesiac 2011
[25 empty] | VK | Prehľad kalkulovaných nákladov v | EUR
Stavba : Revitalizácia a prestavba zimného štadióna Banská Bystrica - pl WELL | [24 empty] | VF | Súpis vykonaných prác a dodávok v | EUR | za obdobie | Mesiac 2011
Objekt : Úprava rozvodov plynu zimného štadióna (A, B)
Časť : Rozvod plynu Wellness
DS Projekcia s. r. o. |  |  | Prehľad rozpočtových nákladov v EUR
Por. | Kód | Kód položky | Popis položky, stavebného dielu, remesla, | Množstvo | Merná | Jednotková | Konštrukcie | Špecifikovaný | Spolu | Hmotnosť v tonách |  | Suť v tonách |  | DPH | Pozícia | Množstvo | Množstvo | Množstvo | Vyňatý | Vysoká sadzba | Typ | Nh | X | Y | Klasifikácia | Katalógové | Typ
číslo | cenníka |  | výkaz-výmer | výmera | jednotka | cena | a práce | materiál |  | Jednotková | Spolu | Jednotková | Spolu | % |  | rozpočtované | od začiatku | dodatok | z režimu stavba | DPH ( materiál ) | položky |  |  |  | produkcie | číslo | Ceny
PRÁCE A DODÁVKY HSV
9 - OSTATNÉ KONŠTRUKCIE A PRÁCE
1 | 013 | 97103-3241 | Vybúr. otvorov do 0,0225 m2 mur. tehl. MV, MVC hr. do 30 cm | 1 | kus | [6 empty] | 0.008 | 0.008 | 20 | E9 | [5 empty] | E | 0.336 |  |  | 45.11.11 | 0501070300008 | A
|  |  | 9 - OSTATNÉ KONŠTRUKCIE A PRÁCE spolu : | [9 empty] | 0.008 | [8 empty] | 0.336
|  |  | PRÁCE A DODÁVKY HSV spolu : | [9 empty] | 0.008 | [8 empty] | 0.336
PRÁCE A DODÁVKY PSV
72 - ZDRAVOTNO - TECHNICKÉ INŠTALÁCIE
723 - Vnútorný plynovod
2 | 721 | 72311-0202 | Potrubie plyn. z ocel. rúrok závit. čiernych 11353 DN 15 | 9 | m |  |  |  |  | 0.00199 | 0.01791 |  |  | 20 | I72 3 | [5 empty] | I | 6.597 |  |  | 45.33.30 | 8803010301002 | A
3 | 721 | 72311-0203 | Potrubie plyn. z ocel. rúrok závit. čiernych 11353 DN 20 | 14 | m |  |  |  |  | 0.00231 | 0.03234 |  |  | 20 | I72 3 | [5 empty] | I | 10.066 |  |  | 45.33.30 | 8803010301003 | A
4 | 721 | 72311-0204 | Potrubie plyn. z ocel. rúrok závit. čiernych 11353 DN 25 | 5 | m |  |  |  |  | 0.0034 | 0.017 |  |  | 20 | I72 3 | [5 empty] | I | 3.92 |  |  | 45.33.30 | 8803010301004 | A
5 | 721 | 72311-0205 | Potrubie plyn. z ocel. rúrok závit. čiernych 11353 DN 32 | 3 | m |  |  |  |  | 0.00404 | 0.01212 |  |  | 20 | I72 3 | [5 empty] | I | 2.286 |  |  | 45.33.30 | 8803010301005 | A
6 | 721 | 72311-0206 | Potrubie plyn. z ocel. rúrok závit. čiernych 11353 DN 40 | 42 | m |  |  |  |  | 0.00502 | 0.21084 |  |  | 20 | I72 3 | [5 empty] | I | 33.642 |  |  | 45.33.30 | 8803010301006 | A
7 | 721 | 72315-0341 | Zhotovenie redukcie plyn. potrubia kovaním nad 1 DN 32/20 | 2 | kus |  |  |  |  | 0.00137 | 0.00274 |  |  | 20 | I72 3 | [5 empty] | I | 1.322 |  |  | 45.33.30 | 8803010305014 | A
8 | 721 | 72315-0342 | Zhotovenie redukcie plyn. potrubia kovaním nad 1 DN 40/25 | 2 | kus |  |  |  |  | 0.00155 | 0.0031 |  |  | 20 | I72 3 | [5 empty] | I | 1.482 |  |  | 45.33.30 | 8803010306002 | A
9 | 721 | 72315-0367 | Chránička plyn. potrubia D 57/2.9 | 1 | m |  |  |  |  | 0.00431 | 0.00431 |  |  | 20 | I72 3 | [5 empty] | I | 0.404 |  |  | 45.33.30 | 8803010307003 | A
10 | 721 | 72316-0205 | Prípojka k plynomerom spoj. na závit bez ochodzu G 5/4 | 1 | súbor |  |  |  |  | 0.00459 | 0.00459 |  |  | 20 | I72 3 | [5 empty] | I | 2.128 |  |  | 45.33.30 | 8803022501002 | A
11 | 721 | 72316-03201 | Plynomer BK 6T G6 alebo ekvivalent | 1 | súbor |  |  |  |  | 0.19838 | 0.19838 |  |  | 20 | I72 3 | [5 empty] | I | 5.556 |  |  | 45.33.30 | 8803022502003 | A
12 | 721 | 72316-0335 | Rozperky prípojok k plynomerom G 5/4 | 1 | súbor |  |  |  |  | 8e-05 | 8e-05 |  |  | 20 | I72 3 | [5 empty] | I | 0.862 |  |  | 45.33.30 | 8803022503001 | A
13 | 721 | 72319-0907 | Opr. plyn. potrubia, odvzdušnenie a napustenie potrubia | 5 | m | [8 empty] | 20 | I72 3 | [5 empty] | I | 0.31 |  |  | 45.33.30 | 880302 | A
14 | 721 | 72321-42011 | Zemnenie a pospojovanie CY 4mm - | 1 | ks |  |  |  |  | 0.13386 | 0.13386 |  |  | 20 | I72 3 | [5 empty] | I | 3.642 |  |  | 45.33.30 |  | 7
15 | 721 | 72323-1112 | Armat. plyn. s 2 závitmi, kohút priamy G 1/2 | 5 | kus |  |  |  |  | 0.00033 | 0.00165 |  |  | 20 | I72 3 | [5 empty] | I | 0.945 |  |  | 45.33.30 | 8803032101 | A
16 | 721 | 72323-1112A | Armat. plyn. s 2 závitmi, kohút priamy G 1/2+zátka | 1 | kus |  |  |  |  | 0.00033 | 0.00033 |  |  | 20 | I72 3 | [5 empty] | I | 0.173 |  |  | 45.33.30 |  | A
17 | 721 | 72323-1115 | Armat. plyn. s 2 závitmi, kohút priamy G 5/4 | 2 | kus |  |  |  |  | 0.00131 | 0.00262 |  |  | 20 | I72 3 | [5 empty] | I | 0.612 |  |  | 45.33.30 | 8803032101 | A
18 | 721 | 72323-45020 | Plynotesná hadica DN15 tlaková odolnosť PN6, určenie - zemný plyn, UV stabil. (0,6m) | 4 | m |  |  |  |  | 0.00173 | 0.00692 |  |  | 20 | I72 3 | [5 empty] | I | 1.276 |  |  | 45.33.30 |  | A
19 | 721 | 72323-9101 | Montáž plynovodných armatúr s 2 závitmi, ostatné typy G 1/2 | 10 | kus | [8 empty] | 20 | I72 3 | [5 empty] | I | 2.37 |  |  | 45.33.30 | 880303 | A
20 | 721 | 72323-9103 | Montáž plynovodných armatúr s 2 závitmi, ostatné typy G 1 | 1 | kus | [8 empty] | 20 | I72 3 | [5 empty] | I | 0.324 |  |  | 45.33.30 | 880303 | A
21 | 721 | 72323-9104 | Montáž plynovodných armatúr s 2 závitmi, ostatné typy G 5/4 | 2 | kus | [8 empty] | 20 | I72 3 | [5 empty] | I | 0.768 |  |  | 45.33.30 | 880303 | A
22 | 721 | 72329-100099 | Plynové infražiariče nie sú predmetom rozpočtu | 1 | súb | [8 empty] | 20 | I72 3 | [5 empty] | I | 7.218 |  |  | 45.11.11 | 0508030002505 | 7
23 | 721 | 72399-9905 | Vnútorný plynovod HZS T5 | 13 | hod | [8 empty] | 20 | I72 3 | [5 empty] | I | 13 |  |  | 45.33.30 | 880303 | A
|  |  | 723 - Vnútorný plynovod spolu : | [7 empty] | 0.64879 | [10 empty] | 98.903
|  |  | 72 - ZDRAVOTNO - TECHNICKÉ INŠTALÁCIE spolu : | [7 empty] | 0.64879 | [10 empty] | 98.903
76 - KONŠTRUKCIE
767 - Konštrukcie doplnk. kovové stavebné
24 | 767 | 76799-5101 | Montáž atypických stavebných doplnk. konštrukcií do 5 kg | 120 | kg |  |  |  |  | 7e-05 | 0.0084 |  |  | 20 | I76 7 | [5 empty] | I | 31.44 |  |  | 45.42.12 | 6712080000001 | A
25 | MAT | 553 000010 | Oceľové konštrukcie - predbežná cena | 120 | kg |  |  |  |  | 0.001 | 0.12 |  |  | 20 | I76 7 | [5 empty] | D |  |  |  | 28.11.23 |  | 2
|  |  | 767 - Konštrukcie doplnk. kovové stavebné spolu : | [7 empty] | 0.1284 | [10 empty] | 31.44
|  |  | 76 - KONŠTRUKCIE spolu : | [7 empty] | 0.1284 | [10 empty] | 31.44
78 - DOKONČOVACIE PRÁCE
783 - Nátery
26 | 783 | 78342-4340 | Nátery synt. potrubia do DN 50mm dvojnás. 1x email +zákl. | 73 | m |  |  |  |  | 9e-05 | 0.00657 |  |  | 20 | I78 3 | [5 empty] | I | 7.519 |  |  | 45.44.21 | 8401040201004 | A
|  |  | 783 - Nátery spolu : | [7 empty] | 0.00657 | [10 empty] | 7.519
|  |  | 78 - DOKONČOVACIE PRÁCE spolu : | [7 empty] | 0.00657 | [10 empty] | 7.519
|  |  | PRÁCE A DODÁVKY PSV spolu : | [7 empty] | 0.78376 | [10 empty] | 137.862
PRÁCE A DODÁVKY M
272 - Vedenia rúrové vonkajšie - plynovody
27 | 272 | 80341-0010 | Príprava na tlakovú skúšku vzduchom a vodou do 0,6 MPa | 1 | úsek | [8 empty] | 20 | M802 | [5 empty] | M | 4.453 |  |  | 45.21.42 |  | A
28 | 272 | 80344-0050 | Hlavná tlaková skúška vzduchom 0,6 MPa 50 | 73 | m | [8 empty] | 20 | M802 | [5 empty] | M | 10.585 |  |  | 45.21.42 |  | A
29 | 272 | 80395-0106 | .Ostatné práce a revízie zahrnuté v krycom liste rozpočtu | 1 | euro | [8 empty] | 20 | M802 | [5 empty] | M | 10.083 |  |  | 45.21.42 |  | A
30 | 272 | 80395-01061 | .Sťažená montáž potrubia vo výške - uvedené v krycom liste v IN | 1 | euro | [8 empty] | 20 | M802 | [5 empty] | M | 10.083 |  |  | 45.21.42 |  | A
31 | 272 | 80395-0107 | .Likvidácia odpadu | 48 | kg | [8 empty] | 20 | M802 | [5 empty] | M | 483.984 |  |  | 45.21.42 |  | A
|  |  | 272 - Vedenia rúrové vonkajšie - plynovody spolu : | 287.15 | [17 empty] | 519.188
270 - Montáž potrubia ( M23 okrem plynovodov )
32 | 270 | 80712-0043 | Čistenie potrubia prefukovaním alebo preplachovaním 50 | 73 | m | [8 empty] | 20 | M807 | [5 empty] | M | 9.125 |  |  | 45.21.42 | 2701019000052 | A
33 | 270 | 80717-0001 | Príprava pre skúšku tesnosti potrubia DN do 40 | 1 | sada | [8 empty] | 20 | M807 | [5 empty] | M | 5.887 |  |  | 45.21.42 | 2701128501001 | A
34 | 270 | 80717-0011 | Skúška tesnosti potrubia DN do 40 | 73 | m | [8 empty] | 20 | M807 | [5 empty] | M | 1.387 |  |  | 45.21.42 | 2701128501101 | A
|  |  | 270 - Montáž potrubia ( M23 okrem plynovodov ) spo | 196.55 | [17 empty] | 16.399
|  |  | PRÁCE A DODÁVKY M spolu : | [18 empty] | 535.587
|  |  | Rozpočet celkom : | [7 empty] | 0.78376 |  | 0.008 | [8 empty] | 673.785