## Hárok1
Mäsovýroba SKURČÁK, s. r. o., Piliarska 1043/42, 029 47 Oravská Polhora |  |  | TECHNICKÁ ŠPECIFIKÁCIA
ponuku predkladá:
Obchodné meno:
Sídlo:
IČO:
IČ DPH:
Štatutárny zástupca resp. oprávnená osoba konať za uchádzača:
Kontaktné údaje (mobil, email):
názov:
Chladiarenske vozidlo - mäso vo vise
Názov výdavku | Opis požadovaného parametra | Požadovaná hodnota parametra | Merná jednotka parametra | Návrh parametra od uchádzača
Chladiarenske vozidlo - mäso vo vise | Všeobecné požiadavky
| Výkon motora - minimálne | 230 | kW
| Krútiaci moment minimálne | 1000 | Nm
| Automatická prevodovka | áno | áno / nie
| Minimálna vnútorná dĺžka nadstavby | 6500 | mm
| Minimálna vnútorná šírka nadstavby | 2450 | mm
| Vnútorná výška nákladného priestoru | 2350 | mm
| Zadné vzduchové pruženie | áno | áno/nie
| Celková hmotnosť vozidla | 18000 | kg
| Homologizácia vozidla na prepravu tovaru | áno | áno / nie
| Automobil spĺňa platné európske a slovenské normy v čase dodania | áno | áno / nie
Výbava
| Adaptívny tempomat | áno | áno / nie
| Upozornenie na únavu a rozptýlenie vodiča | áno | áno / nie
| Odpružené a vyhrievané sedadlo vodiča s lakťovou opierkou | áno | áno / nie
| DAB rádio s Bluetooth a displejom pre zobrazovanie obrazu z cúvacej kamery | áno | áno / nie
| Vyhrievaný predfilter paliva | áno | áno / nie
| Nastavovanie obmedzovača rýchlosti | áno | áno / nie
| Stabilizačný systém ESP | áno | áno / nie
| Klimatizácia | áno | áno / nie
| Centrálne zamykanie dverí s diaľkovým ovládaním s imobilizérom | áno | áno / nie
| Svetlený senzor | áno | áno / nie
| Dažďový senzor | áno | áno / nie
| Strešné okno | áno | áno / nie
| Spacia kabína ; lôžko s ochrannou sieťou | áno | áno / nie
| Cúvací kamerový systém | áno | áno / nie
| Zvuková signalizácia spiatočky | áno | áno / nie
| Ukazovateľ zaťaženia nápravy | áno | áno / nie
| Predné hmlové svetlá | áno | áno / nie
| Prívod stlačeného vzduchu v kabíne | áno | áno / nie
| Nezávislé teplovzdušné prídavné kúrenie kabíny | áno | áno / nie
| Uzávierka diferenciálu zadnej nápravy | áno | áno / nie
| Hliníkové vzduchojemy | áno | áno / nie
| Slnečné clony na bočných oknách | áno | áno / nie
| Vonkajšia slnečná clona | áno | áno / nie
| Kontrola tlaku pneumatík | áno | áno / nie
| Menič napätia 24/12 V ( min. 10 A ) so zásuvkou | áno | áno / nie
| Informačný systém na detekciu chodcov / cyklistov v mŕtvom uhle | áno | áno / nie
| Telematický box | áno | áno / nie
Chladiarenská nadstavba v prevedení mäso vo vise
| Agregát s elektroprípojkou (400 V) umožňujúci udržiavať teplotu 0 °C v chladiarenskej nadstavbe | áno | áno / nie
| Minimálny vzduchový výkon | 2500 | m3/h
| Minimálny chladiaci výkon pri 0°C/+30°C | 6000 | W
| Minimálny chladiaci výkon pri elektropohone pri 0°C/+30°C | 5000 | W
| Minimálna hrúbka strechy | 110 | mm
| Minimálna hrúbka bočných stien | 60 | mm
| Minimálna hrúbka predného čela | 80 | mm
| Minimálna hrúbka zadných dverí | 90 | mm
| Podlaha s protišmykovou povrchovou úpravou | áno | áno / nie
| Izolovaný kompozitný sendvičový panel vystužený duralovými a kevlarovými nosníkmi | áno | áno / nie
| Trubkové dráhy vrátane profilu proti vypadnutiu hákov, háky min. 180 ks | áno | áno / nie
| Obloženie bokov nerezovým plechom do výšky 1200 mm od podlahy | áno | áno / nie
| Upevňovacia lišta po obvode stien vo výške 1200 mm od podlahy + 1 x rozperná tyč | áno | áno / nie
| 1 x bočné jednokrídlové dvere, priechodnosť min. 1000 x 1930 mm | áno | áno / nie
| Zapisovač teplôt | áno | áno / nie
| Protokol zo štátnej skúšobne | áno | áno / nie
| Zápis do OE na úrade dopravy | áno | áno / nie
| ATP certifikát | áno | áno / nie
Cena v EUR bez DPH
Názov a typové označenie
dátum a miesto vypracovania ponuky:
pečiatka a podpis

## Hárok2
Áno
Nie