## Príloha č. 1
1
1 | Pokyny k vyplneniu: Vypĺňajú sa žlto vyznačené polia !!!
1
1 | [9 empty] | Príloha č. 1:
1 | Výzva na predloženie ponúk - prieskum trhu
1
1 | Podrobný technický opis a údaje deklarujúce technické parametre dodávaného predmetu
1
1
1 | Názov predmetu: |  | Úžitkové elektrické vozidlo | [5 empty] | Počet kusov: | 1
1
1 | Vymedzenie častí |  |  | Opis / Technická špecifikácia - požadované technické parametre | Číselný údaj / Hodnota / Charakteristika parametra - požadovaná hodnota parametra |  | Merná jednotka | Parametre navrhovanej technológie - navrhovateľ vyplní konkrétnu hodnotu parametra ním navrhovanej technológie (hodnota/číselný údaj a podobne podľa zadania) | Názov výrobcu | Typové označenie
1 | Úžitkové elektrické vozidlo |  |  | Typ vozidla | Elektrická dodávka kategórie N1 |  | - | áno/nie:
1 |  |  |  | Pohon | 100 % elektrický |  | - | áno/nie:
1 |  |  |  | Počet miest | min. 2 |  | miesta | hodnota:
1 |  |  |  | Max. výkon elektromotora | min. 100 |  | kW | hodnota:
1 |  |  |  | Typ motora | Permanentný synchrónny elektromotor |  | - | áno/nie:
1 |  |  |  | Krútiaci moment | min. 180 |  | Nm | hodnota:
1 |  |  |  | Typ batérie | LiFePO4 (LFP) alebo ekvivalent |  |  | áno/nie:
1 |  |  |  | Kapacita batérie | min. 44 |  | kWh | hodnota:
1 |  |  |  | Nabíjanie AC | min. 6,6 |  | kW | hodnota:
1 |  |  |  | Nabíjanie DC | min. 50 |  | kW | hodnota:
1 |  |  |  | Dojazd WLTP | min. 230 |  | km | hodnota:
1 |  |  |  | Maximálna rýchlosť | min. 100 |  | km/h | hodnota:
1 |  |  |  | Užitočné zaťaženie | min. 780 |  | kg | hodnota:
1 |  |  |  | Celková hmotnosť | max. 3 500 |  | kg | hodnota:
1 |  |  |  | Objem nákladového priestoru | min. 3,5 |  | m³ | hodnota:
1 |  |  |  | Bočné posuvné dvere | áno |  | - | áno/nie:
1 |  |  |  | Zadné dvere | dvojkrídlové alebo výklopné |  | - | áno/nie:
1 |  |  |  | ABS | áno |  | - | áno/nie:
1 |  |  |  | Regeneračné brzdenie | áno |  | - | áno/nie:
1 |  |  |  | Klimatizácia | áno |  | - | áno/nie:
1 |  |  |  | Elektrické ovládanie okien | áno |  | - | áno/nie:
1 |  |  |  | Centrálne zamykanie | áno |  | - | áno/nie:
1 |  |  |  | Cúvacia kamera | áno |  | - | áno/nie:
1 |  |  |  | Airbag vodiča a spolujazdca | áno |  | - | áno/nie:
1
1 | Pozn.: V prípade, že v rámci opisu predmetu bol použitý konkrétny výrobca, výrobný postup, značka, patent, typ, krajina, oblasť alebo miesto pôvodu alebo výroby, môže uchádzač predložiť ponuku i na technický a funkčný ekvivalent.
1
1
1
1 |  | Miesto:
1
1 |  | Dátum:
1 | [5 empty] | podpis a pečiatka navrhovateľa
1 | [9 empty] | Príloha č. 1: