## zariadenie
Pokyny k vyplneniu: Vypĺňajú sa žlto vyznačené polia!!!
Príloha č. 1: Technická špecifikácia
Cenová ponuka na predmet zákazky: Vlečka na prepravu balíkov
Identifikačné údaje navrhovateľa: |  | Identifikačné údaje zadávateľa:
Obchodné meno: |  | Richard Fűhrich
Sídlo: |  | Terchová 964, 013 06 Terchová, okres Žilina
IČO: |  | 37428829
DIČ: |  | 1043125545
IČ DPH: |  | SK1043125545
Štatutárny zástupca: |  | Richard Fűhrich
Kontaktná osoba: |  | Richard Fűhrich
Tel. kontakt: |  | +421948521205
E-mail: |  | riskofirisko@gmail.com
Opis predmetu zákazky
Dodanie traktorovej vlečky na prepravu balíkov vrátane dopravy, odovzdania a zaškolenia obsluhy |  | 1 ks
Typové označenie
Výrobca
P.č. | Požadované technické parametre | Hodnota požadovaných parametrov | Merná jednotka | Konkrétna hodnota parametra (uviesť: áno / nie / hodnota)
| Vlečka na prepravu balíkov | 1 | ks
1 | Typ zariadenia | traktorová vlečka na prepravu balíkov | - | hodnota
2 | Technicky prípustná celková hmotnosť | 13 000 | kg | hodnota
3 | Prípustná celková hmotnosť | 12 000 | kg | hodnota
4 | Užitočná nosnosť | 8 700 | kg | hodnota
5 | Vlastná hmotnosť | 3 300 | kg | hodnota
6 | Ložná plocha | 17,4 | m2 | hodnota
7 | Dĺžka ložnej platformy | 7 170 | mm | hodnota
8 | Šírka ložnej platformy s bočnými hranami/bez bočných hrán | 2 517 / 2 410 | mm | hodnota
9 | Celkové rozmery dĺžka/šírka/výška | 9 290 / 2 550 / 2 740 | mm | hodnota
10 | Výška ložnej platformy | 1 680 | mm | hodnota
11 | Hrúbka podlahy ložnej platformy | 4 | mm | hodnota
12 | Výška ložnej platformy od zeme | 1 060 | mm | hodnota
13 | Rozchod kolies | 1 820 | mm | hodnota
14 | Podvozok | tandemová náprava | - | hodnota
15 | Odpruženie | parabolické pružiny | - | hodnota
16 | Zaťaženie ťažného oka | 1 925 | kg | hodnota
17 | Pneumatiky | 15.0/70-18 | - | hodnota
18 | Ťažné oko | otočné, priemer 50 | mm | hodnota
19 | Oporná noha | hydraulická nožnicová | - | áno/nie:
20 | Brzdový systém | jedno- alebo dvojhadicový vzduchový, prípadne hydraulický podľa homologizácie | - | áno/nie:
21 | Maximálna konštrukčná rýchlosť | 40 | km/h | hodnota
22 | Požadovaný výkon traktora | 62,5 / 45,9 | HP/kW | hodnota
23 | Cestné osvetlenie | 12 V, vrátane zadného osvetlenia a bočných svetiel | - | áno/nie:
24 | Rebríky alebo bočné zábrany na prepravu balíkov | áno | - | áno/nie:
25 | Doprava, odovzdanie a zaškolenie obsluhy | áno | - | áno/nie:
Cena za celý predmet prieskumu trhu vrátane dodávky, dokumentácie, uvedenia do prevádzky a zaškolenia obslužného personálu spolu |  | Cena bez DPH | DPH | Cena s DPH
Som* / nie som* platcom DPH (*Nehodiace sa prečiarknite)
Svojím podpisom zároveň potvrdzujeme, že nami vypracovaná cenová ponuka zodpovedá cenám obvyklým v danom mieste a čase.
Dátum:
Miesto:
Pečiatka a podpis štatutára