## Príloha č. 1
1
1 | Pokyny k vyplneniu: Vypĺňajú sa žlto vyznačené polia !!!
1
1 | [10 empty] | Príloha č. 1:
1 | Výzva na predloženie ponúk - prieskum trhu
1
1 | Podrobný technický opis a údaje deklarujúce technické parametre dodávaného predmetu
1
1
1 | Názov predmetu: |  | Terénny vysokozdvižný vozík | [6 empty] | Počet kusov: | 1
1
1 | Vymedzenie častí |  |  | Opis / Technická špecifikácia - požadované technické parametre |  | Číselný údaj / Hodnota / Charakteristika parametra - požadovaná hodnota parametra |  | Merná jednotka | Parametre navrhovanej technológie - navrhovateľ vyplní konkrétnu hodnotu parametra ním navrhovanej technológie (hodnota/číselný údaj a podobne podľa zadania) | Názov výrobcu | Typové označenie
1 | Terénny vysokozdvižný vozík |  |  | Terénny vysokozdvižný vozík, zavesiteľný na nákladné vozidlo/príves |  | áno |  | - | áno/nie:
1 |  |  |  | Nosnosť pri vyložení ťažiska nákladu 600 mm, min. |  | 2700 |  | kg | hodnota:
1 |  |  |  | Prevedenie 3 kolesové |  | áno |  | - | áno/nie:
1 |  |  |  | Pohon všetkých 3 kolies (3 x 3) s uzávierkou diferenciálu |  | áno |  | - | áno/nie:
1 |  |  |  | Riadená náprava – zadné koleso |  | áno |  | - | áno/nie:
1 |  |  |  | Naftový motor spĺňajúci emisnú normu min. STAGE V |  | áno |  | - | áno/nie:
1 |  |  |  | Výška zdvihu (dvojitý zdvihový stĺp/DUPLEX) min. |  | 3000 |  | mm | hodnota:
1 |  |  |  | Posuvný zdvihový stĺp (umožňujúci posuv dopredu/do strán) |  | áno |  | - | áno/nie:
1 |  |  |  | Pevné paletové vidlice, rozmery min. |  | 1150 x 100 x 60 |  | mm | hodnota:
1 |  |  |  | Integrovaný bočný posuv vidiel min. |  | ± 60 |  | mm | hodnota:
1 |  |  |  | Hydraulické predné stabilizačné podpery |  | áno |  | - | áno/nie:
1 |  |  |  | Štandardné terénne pneumatiky (vzduchové) |  | áno |  | - | áno/nie:
1 |  |  |  | Vlasná hmotnosť vozíka max. |  | 3150 |  | kg | hodnota:
1 |  |  |  | Svetlá výška min. |  | 230 |  | mm | hodnota:
|  |  |  | Prejazdná výška max. |  | 2100 |  | mm | hodnota:
1 |  |  |  | Nízkoprofilová konštrukcia určená pre prejazd objektmi so zníženou podjazdovou výškou |  | áno |  | - | áno/nie:
1 |  |  |  | Výstražný oranžový maják |  | áno |  | - | áno/nie:
1 |  |  |  | Štandardné pracovné osvetlenie |  | áno |  | - | áno/nie:
1 |  |  |  | Špeciálne LED svetlá s modrým spektrom/svetlom vhodné pre bezstresovú manipuláciu s hydinou v halách. |  | áno |  | - | áno/nie:
1 |  |  |  | Hydraulické pedálové ovládanie |  | áno |  | - | áno/nie:
1 |  |  |  | Zvuková signalizácia (klaxón) a akustická signalizácia pri cúvaní. |  | áno |  | - | áno/nie:
1 | Ďalšie súčasti hodnoty obstarávaného zariadenia |  | Doprava na miesto realizácie | - | - | áno |  | - | áno/nie: | - | -
1 |  |  | Zaškolenie obsluhy | - | - | áno |  | - | áno/nie: | - | -
1
1 |  | Miesto:
1
1 |  | Dátum:
1 | [6 empty] | podpis a pečiatka navrhovateľa