## Príloha č. 1
1
1 | Pokyny k vyplneniu: Vypĺňajú sa žlto vyznačené polia !!!
1
1 | Výzva na predloženie ponúk - prieskum trhu
1
1 | Podrobný technický opis a údaje deklarujúce technické parametre dodávaného predmetu
1
1
1 | Názov predmetu: |  | Stroj na škrabanie umytých zemiakov a zeleniny sústavou valcov pokrytých abrazívnym materiálom | [6 empty] | Počet kusov: | 1
1
1 | Vymedzenie častí |  |  | Opis / Technická špecifikácia - požadované technické parametre |  | Číselný údaj / Hodnota / Charakteristika parametra - požadovaná hodnota parametra |  | Merná jednotka | Parametre navrhovanej technológie - navrhovateľ vyplní konkrétnu hodnotu parametra ním navrhovanej technológie (hodnota/číselný údaj a podobne podľa zadania) | Názov výrobcu | Typové označenie
1 | Stroj na škrabanie umytých zemiakov a zeleniny sústavou valcov pokrytých abrazívnym materiálom |  |  | Spôsob čistenia: sústavou valcov pokrytých abrazívnym materiálom |  | áno |  | - | áno/nie:
|  |  |  | Minimálna pracovná dĺžka |  | 1800 |  | mm | hodnota:
1 |  |  |  | Minimálny počet valcov |  | 7 |  | ks | hodnota:
1 |  |  |  | Minimálna výkonnosť |  | 600 |  | kg/hod | hodnota:
1 |  |  |  | Maximálny elektrický príkon |  | 10 |  | kW | hodnota:
1 |  |  |  | Integrovaný závitovkový dopravník pre posun materiálu |  | áno |  | - | áno/nie:
1 |  |  |  | Ostrek vodou |  | áno |  | - | áno/nie:
1 |  |  |  | Plynulá regulácia otáčok valcov i závitovky |  | áno |  | - | áno/nie:
1 | Ďalšie súčasti hodnoty obstarávaného zariadenia |  | Doprava na miesto realizácie | - | - | áno |  | - | áno/nie: | - | -
1 |  |  | Montáž zariadenia a uvedenie do prevádzky | - | - | áno |  | - | áno/nie: | - | -
1
1 | Pozn.: V prípade, že v rámci opisu predmetu bol použitý konkrétny výrobca, výrobný postup, značka, patent, typ, krajina, oblasť alebo miesto pôvodu alebo výroby, môže uchádzač predložiť ponuku i na technický a funkčný ekvivalent.
1
1
1 |  | Miesto:
1
1 |  | Dátum:
1 | [6 empty] | podpis a pečiatka navrhovateľa
1 | [10 empty] | Príloha č. 1: