## i - spolu
Príloha č. 1 súťažných podkladov - neocenený výkaz výmer - cesty
Rekonštrukcia ciest a mostov II/524 B. Štiavnica - Žarnovica, III/2493, III/2530.
| p.č. | cesta | okres | dĺžka CK v km | vyhovujúci stav - súvislá údržba | nevyhovujúci stav -oprava | havarijný stav - rekonštrukcia | staničenie od | staničenie do | dĺžka opravy v km | Náklady v € bez DPH | Náklady v € s DPH
| 1 | II/524 | BS | 16.216 | 1.432 | 8.835 | 1.349 | 29.037 | 31.891 | 2.854 |  | 0
| 2 | [6 empty] | 18.559 | 29.037 | 2.26 |  | 0
| 3 | [6 empty] | 21.869 | 23.529 | 1.66 |  | 0
| 4 | III/2530 | ZC | 14.503 | 0 | 4.251 | 0 | 0.056 | 11.483 | 4.252 |  | 0
| 5 | III/2493 | BS | 6.953 | 0 | 4.15 | 0.328 | 0 | 14.274 | 6.93 |  | 0
| 6 |  | ZH | 9.4 | 1.917 | 2.652 | 0.2 | 3.552 | 6.026 | 1.919 |  | 0
|  | Spolu |  | 47.072 | 3.349 | 19.888 | 1.877 |  |  | 19.875 | 0 | 0
oprava mostov
[10 empty] | celkom | 0 | 0

## 524-1
Príloha č. 1
Zákazka na uskutočnenie stavebných prác:
Rekonštrukcia ciest a mostov II/524 B. Štiavnica - Žarnovica, III/2493, III/2530
Výkaz výmer
Uchádzač:
Adresa sídla uchádzača:
Názov stavby
II/524 Hr.okresu LV/BS - B. Štiavnica
Číslo cesty/ Názov stavby |  |  | staničenie v km: 29,037-31,891
II/524 Hr.okresu LV/BS - B. Štiavnica
dĺžka úseku | 2854 | m
šírka voz.m | 11.5 | m
plocha úseku | 32821 | m2
korekcie | 420 | m2
[5 empty] | jednotk.cena |  | spolu bez DPH
pol. |  |  | m.j. | špecif. | € | výmera | €
zapílenie asfaltu na hr. 50 mm začiatku a konca úseku |  |  | m | 50 mm |  | 23 | 0
čistenie vozovky-zametanie |  |  | m2 |  |  | 33241 | 0
Postrek spojovací |  |  | m2 | 0,7 kg/m2 |  | 33241 | 0
frézovanie s naložením a odvozom do 10 km |  |  | m2 | 50 mm |  | 33241 | 0
výmena kontrolných vstupov kanalizácie |  |  | ks | pre ťažkú dopravu |  | 4 | 0
V1a - pozdĺžna súvislá čiara s predznačením |  |  | m | reflexná úprava |  | 3638 | 0
V2a - pozdĺžna prerušovaná čiara s predznačením |  |  | m | reflexná úprava |  | 992 | 0
V4 - vodiaca čiara 25cm s predznačením |  |  | m | reflexná úprava |  | 6303 | 0
V5a - priečna súvislá čiara s predznačením |  |  | m2 | reflexná úprava |  | 8.75 | 0
V6a - priechod pre chodcov s predznačením |  |  | m2 | reflexná úprava |  | 72 | 0
V9a - smerové šípky s predznačením |  |  | m2 | reflexná úprava |  | 39.3 | 0
V9b - predbežné šípky s predznačením |  |  | m2 | reflexná úprava |  | 25.5 | 0
V13-šikmé rovnobežné čiary |  |  | m2 | reflexná úprava |  | 42 | 0
výmena prídlažby (tvarovka TMB 250*500*80) do betónu prostého s naložením, odvozom a likvidác.vybúr.do 10 km |  |  | m |  |  | 3550 | 0
ACo 11-II s dovozom rozprestrením a zhutnením |  |  | m2 | 50 mm |  | 33241 | 0
asfaltova zálievka pracovných spojov N1/N2 |  |  | m |  |  | 5765.5 | 0
[6 empty] | spolu | 0
[9 empty] | DPH 20% | Spolu s DPH
[7 empty] | CELKOM: | € | 0 | 0
*pri pokládke všetky spoje opatriť asfaltovou zálievkou!
*do ceny zahrnúť všetky VRN (dočasné DZ, zriadenie uzávierky, územné a prevádzkové vplyvy a pod.)
*objednávateľ poskytne zhotoviteľovi ku dňu odovzdania staveniska ohlásenie stavebných úprav, určenie dočasného DZ a povolenie čiastočnej uzávierky cesty
......................................................................................
V dňa | [5 empty] | podpis uchádzača alebo osoby oprávnenej konať za uchádzača

## 524-2
Príloha č. 2
Zákazka na uskutočnenie stavebných prác:
Rekonštrukcia ciest a mostov II/524 B. Štiavnica - Žarnovica, III/2493, III/2530.
Výkaz výmer
Uchádzač:
Adresa sídla uchádzača:
Názov stavby
II/524 Hr.okresu LV/BS - B. Štiavnica
Číslo cesty/ Názov stavby |  |  | staničenie v km: 18,559-20,213 a 24,302-29,037
II/524 Hr.okresu LV/BS - B. Štiavnica
dĺžka úseku | 2260 | m
šírka voz.m | 6.5 | m
plocha úseku | 14690 | m2
korekcie | 151.5 | m2
[5 empty] | jednotk.cena |  | spolu bez DPH
pol. |  |  | m.j. | špecif. | € | výmera | €
zapílenie asfaltu na hr. 50 mm začiatku a konca úseku |  |  | m | 50 mm |  | 26 | 0
čistenie vozovky-zametanie |  |  | m2 |  |  | 14841.5 | 0
Postrek spojovací |  |  | m2 | 0,7 kg/m2 |  | 14841.5 | 0
frézovanie s naložením a odvozom do 10 km ( začiatky a konce, mosty ) |  |  | m2 | 50 mm |  | 214 | 0
ACo 11-II s dovozom rozprestrením a zhutnením |  |  | m2 | 50 mm |  | 14841.5 | 0
vyrovnanie nerovností krytu z ACL 16-II |  |  | t |  |  | 253 | 0
asfaltová zálievka pracovných spojov N1/N2 |  |  | m |  |  | 2325 | 0
[6 empty] | spolu | 0
[9 empty] | DPH 20% | Spolu s DPH
[7 empty] | CELKOM: | € | 0 | 0
*pri pokládke všetky spoje opatriť asfaltovou zálievkou!
*do ceny zahrnúť všetky VRN (dočasné DZ, zriadenie uzávierky, územné a prevádzkové vplyvy a pod.)
*objednávateľ poskytne zhotoviteľovi ku dňu odovzdania staveniska ohlásenie stavebných úprav, určenie dočasného DZ a povolenie čiastočnej uzávierky cesty
......................................................................................
V dňa | [5 empty] | podpis uchádzača alebo osoby oprávnenej konať za uchádzača

## 524-3
Príloha č. 3
Zákazka na uskutočnenie stavebných prác:
Rekonštrukcia ciest a mostov II/524 B. Štiavnica - Žarnovica, III/2493, III/2530.
Výkaz výmer
Uchádzač:
Adresa sídla uchádzača:
Názov stavby
II/524 Hr.okresu LV/BS - B. Štiavnica
Číslo cesty/ Názov stavby |  |  | staničenie v km: 21,869-23,529
II/524 Hr.okresu LV/BS - B. Štiavnica
dĺžka úseku | 1660 | m
šírka voz.m | 6.5 | m
plocha úseku | 10790 | m2
korekcie | 112 | m2
[5 empty] | jednotk.cena |  | spolu bez DPH
pol. |  |  | m.j. | špecif. | € | výmera | €
čistenie vozovky-zametanie |  |  | m2 |  |  | 10902 | 0
Postrek spojovací |  |  | m2 | 0,7 kg/m2 |  | 10902 | 0
Vvyspravenie povrchu pneumotrysk |  |  | t |  |  | 10 | 0
EMKS 16mm |  |  | m2 | 16mm |  | 10902 | 0
[6 empty] | spolu | 0
[9 empty] | DPH 20% | Spolu s DPH
[7 empty] | CELKOM: | € | 0 | 0
*pri pokládke všetky spoje opatriť asfaltovou zálievkou!
*do ceny zahrnúť všetky VRN (dočasné DZ, zriadenie uzávierky, územné a prevádzkové vplyvy a pod.)
*objednávateľ poskytne zhotoviteľovi ku dňu odovzdania staveniska ohlásenie stavebných úprav, určenie dočasného DZ a povolenie čiastočnej uzávierky cesty
......................................................................................
V dňa | [5 empty] | podpis uchádzača alebo osoby oprávnenej konať za uchádzača

## 2530
Príloha č. 4
Zákazka na uskutočnenie stavebných prác:
Rekonštrukcia ciest a mostov II/524 B. Štiavnica - Žarnovica, III/2493, III/2530.
Výkaz výmer
Uchádzač:
Adresa sídla uchádzača:
Názov stavby
III/2530
Číslo cesty/ Názov stavby |  |  | staničenie v km: 0,056-11,483 vybraté úseky
III/2530 B.Štiavnica - Hodruša Hamrše - Žarnovica
dĺžka úseku | 4252 | m
šírka voz.m | 5.58 | m
plocha úseku | 23726.16 | m2
korekcie | 580 | m2
[5 empty] | jednotk.cena |  | spolu bez DPH
pol. |  |  | m.j. | špecif. | € | výmera | €
zapílenie asfaltu na hr. 50 mm začiatku a konca úseku |  |  | m | 50 mm |  | 44.8 | 0
čistenie vozovky-zametanie |  |  | m2 |  |  | 24306.16 | 0
Postrek spojovací |  |  | m2 | 0,7 kg/m2 |  | 24306.16 | 0
frézovanie s naložením a odvozom do 10 km ( začiatky a konce, MO, MK ) |  |  | m2 | 50 mm |  | 1214 | 0
ACo 11-II s dovozom rozprestrením a zhutnením |  |  | m2 | 50 mm |  | 24306.16 | 0
zriadenie zvodidlo komplet NH4 |  |  | m | 30 ukončení |  | 1876 | 0
vyrovnanie nerovností krytu z ACL 16-II |  |  | t |  |  | 744 | 0
asfaltová zálievka pracovných spojov N1/N2 |  |  | m |  |  | 4291.06 | 0
[6 empty] | spolu | 0
[9 empty] | DPH 20% | Spolu s DPH
[7 empty] | CELKOM: | € | 0 | 0
*pri pokládke všetky spoje opatriť asfaltovou zálievkou!
*do ceny zahrnúť všetky VRN (dočasné DZ, zriadenie uzávierky, územné a prevádzkové vplyvy a pod.)
*objednávateľ poskytne zhotoviteľovi ku dňu odovzdania staveniska ohlásenie stavebných úprav, určenie dočasného DZ a povolenie čiastočnej uzávierky cesty
......................................................................................
V dňa | [5 empty] | podpis uchádzača alebo osoby oprávnenej konať za uchádzača

## 2493-1
Príloha č. 5
Zákazka na uskutočnenie stavebných prác:
Rekonštrukcia ciest a mostov II/524 B. Štiavnica - Žarnovica, III/2493, III/2530.
Výkaz výmer
Uchádzač:
Adresa sídla uchádzača:
Názov stavby
III/2493 okr ZH, BS
Číslo cesty/ Názov stavby |  |  | staničenie v km: 0,000-14,274 vybraté úseky
III/2493 Bzenica - Vyhne - B.Štiavnica
dĺžka úseku | 6930 | m
šírka voz.m | 5.7 | m
plocha úseku | 39501 | m2
korekcie | 420 | m2
[5 empty] | jednotk.cena |  | spolu bez DPH
pol. |  |  | m.j. | špecif. | € | výmera | €
zapílenie asfaltu na hr. 50 mm začiatku a konca úseku |  |  | m | 50 mm |  | 57 | 0
čistenie vozovky-zametanie |  |  | m2 |  |  | 39921 | 0
zriadenie zvodidlo komplet NH4 |  |  | m | 75 ukončení |  | 5190 | 0 | z toho 585m výmena za I profil
frézovanie s naložením a odvozom do 10 km ( začiatky a konce, MO, MK ) |  |  | m2 | 50 mm |  | 1214 | 0
Postrek spojovací |  |  | m2 | 0,7 kg/m2 |  | 39921 | 0
ACo 11-II s dovozom rozprestrením a zhutnením |  |  | m2 | 50 mm |  | 39921 | 0
vyrovnanie nerovností krytu z ACL 16-II |  |  | t |  |  | 744 | 0
asfaltová zálievka pracovných spojov N1/N2 |  |  | m |  |  | 6987 | 0
[6 empty] | spolu | 0
[9 empty] | DPH 20% | Spolu s DPH
[7 empty] | CELKOM: | € | 0 | 0
*pri pokládke všetky spoje opatriť asfaltovou zálievkou!
*do ceny zahrnúť všetky VRN (dočasné DZ, zriadenie uzávierky, územné a prevádzkové vplyvy a pod.)
*objednávateľ poskytne zhotoviteľovi ku dňu odovzdania staveniska ohlásenie stavebných úprav, určenie dočasného DZ a povolenie čiastočnej uzávierky cesty
......................................................................................
V dňa | [5 empty] | podpis uchádzača alebo osoby oprávnenej konať za uchádzača

## 2493-2
Príloha č. 6
Zákazka na uskutočnenie stavebných prác:
Rekonštrukcia ciest a mostov II/524 B. Štiavnica - Žarnovica, III/2493, III/2530.
Výkaz výmer
Uchádzač:
Adresa sídla uchádzača:
Názov stavby
III/2493 okr ZH, BS
Číslo cesty/ Názov stavby |  |  | staničenie v km:3,552-4,092 a 4,646-6,026
III/2493 Bzenica - Vyhne - B.Štiavnica
dĺžka úseku | 1919 | m
šírka voz.m | 5.83 | m
plocha úseku | 11187.77 | m2
korekcie | 80 | m2
[5 empty] | jednotk.cena |  | spolu bez DPH
pol. |  |  | m.j. | špecif. | € | výmera | €
čistenie vozovky-zametanie |  |  | m2 |  |  | 11267.77 | 0
Postrek spojovací |  |  | m2 | 0,7 kg/m2 |  | 11267.77 | 0
Vvyspravenie povrchu pneumotrysk |  |  | t |  |  | 15 | 0
EMKS 16 mm |  |  | m2 | 16 mm |  | 11267.77 | 0
[6 empty] | spolu | 0
[9 empty] | DPH 20% | Spolu s DPH
[7 empty] | CELKOM: | € | 0 | 0
*pri pokládke všetky spoje opatriť asfaltovou zálievkou!
*do ceny zahrnúť všetky VRN (dočasné DZ, zriadenie uzávierky, územné a prevádzkové vplyvy a pod.)
*objednávateľ poskytne zhotoviteľovi ku dňu odovzdania staveniska ohlásenie stavebných úprav, určenie dočasného DZ a povolenie čiastočnej uzávierky cesty
......................................................................................
V dňa | [5 empty] | podpis uchádzača alebo osoby oprávnenej konať za uchádzača