## AUTOMATICKÁ LINKA NA PLNENIE
Zákazka: Dodávka technologických zariadení na prípravu, plnenie, kontrolu a balenie kapsúl
1. AUTOMATICKÁ LINKA NA PLNENIE TVRDÝCH KAPSÚL
Zariadenie | Požadovaný parameter | Požadovaná hodnota | Uviesť áno/nie, v prípade číselnej hodnoty uviesť jej skutočnosť
AUTOMATICKÁ LINKA NA PLNENIE TVRDÝCH KAPSÚL | Určenie zariadenia | Plnoautomatické plnenie tvrdých kapsúl
| Spracovávané kapsuly | Veľkosť 00# až 5#
| Spracovávaný materiál | Prášok, granule alebo pelety
| Maximálny výkon | Min. 180 000 kapsúl/hod
| Stabilný pracovný výkon | Min. 2 400 kapsúl/min
| Presnosť plnenia nad 300 mg | Max. ±3 %
| Presnosť plnenia do 300 mg | Max. ±5 %
| Úspešnosť plnenia kapsúl | Min. 99,9 %
| Počet pracovných otvorov matrice | Min. 21
| Automatické triedenie kapsúl | Áno
| Vákuové rozdelenie tela a viečka kapsuly | Áno
| Automatické dávkovanie materiálu | Áno
| Automatické uzatváranie kapsúl | Áno
| Automatické vyraďovanie chybných kapsúl | Áno
| Automatické čistenie pracovného priestoru | Áno
| Riadiaci systém | PLC riadenie
| Napájanie | 3 × 380 V, 50 Hz
| Požadovaný tlak vzduchu | 0,4 – 0,6 MPa
| Maximálna hlučnosť | Max. 75 dB
| Materiál častí v kontakte s produktom | Nerezová oceľ AISI 316L alebo ekvivalent vhodný pre GMP/cGMP
| Celkový príkon zostavy | Max. 9,5 kW
| Rozmery hlavného zariadenia | Max. 1210 × 1240 × 2400 mm
| Hmotnosť hlavného zariadenia | Max. 1950 kg
PRIEMYSELNÝ OPERÁTORSKÝ PANEL (HMI/IPC) | Typ zariadenia | Priemyselný operátorský panel
| Dotykové ovládanie | Áno
| Displej | Min. 7" TFT
| Ethernet rozhranie | RJ45
| Splnenie požiadaviek elektronickej evidencie | Kompatibilita s 21 CFR Part 11 alebo ekvivalent
BEZOLEJOVÁ SUCHÁ VÁKUOVÁ PUMPA | Typ zariadenia | Bezolejová samomazná vákuová pumpa
| Menovitý výkon | Min. 3 kW
| Vákuum | Max. 100 mbar abs
| Prietok | Min. 98 m³/h
| Napájanie | 3 × 380 V
AUTOMATICKÝ PODÁVAČ PRÁZDNYCH KAPSÚL | Typ podávania | Pneumatické dopravovanie kapsúl
| Kapacita zásobníka kapsúl | Min. 170 l
| Podávací výkon | Min. 8 000 kapsúl/min
| Automatické spustenie pri nedostatku kapsúl | Áno
| Snímač hladiny kapsúl | Áno
| Uzatvorený transport bez kontaminácie | Áno
| Mobilné prevedenie s brzdami | Áno
| Materiál konštrukcie | Nerezová oceľ
| Príkon | Max. 550 W
AUTOMATICKÝ VÁKUOVÝ PODÁVAČ PRÁŠKU | Typ zariadenia | Pneumatický vákuový podávač materiálu
| Dopravný výkon | Min. 100 – 700 kg/h
| Automatické riadenie podľa hladiny materiálu | Áno
| Uzatvorený transport materiálu | Áno
| Materiál častí v kontakte s produktom | Nerezová oceľ AISI 316L
| Povrch produktových častí | Leštený povrch
| Tlak privádzaného vzduchu | Max. 6 bar
| Spotreba vzduchu | Min. 360 l/min
PRIEMYSELNÉ ODSÁVANIE PRACHU | Typ zariadenia | Priemyselný odlučovač prachu
| Funkcia | Odsávanie a zachytávanie prachu z plniaceho procesu
| Odsávací výkon | Min. 380 m³/h
| Vákuum | Min. 26 kPa
| Príkon | Max. 3 kW
| Filtračný systém | Áno
| Zberná nádoba prachu | Áno
| Napájanie | 3 × 380 V
KOVOVÝ DETEKTOR | Určenie zariadenia | Detekcia a automatické vyraďovanie kapsúl kontaminovaných kovmi
| Použitie | Kontrola kapsúl a granulátov
| Detekcia železných kovov (Fe) | Max. 0,2 mm
| Detekcia nehrdzavejúcej ocele (SUS) | Max. 0,4 mm
| Detekcia neželezných kovov (NoFe) | Max. 0,25 mm
| Kapacita pre kapsuly | Min. 400 000 kapsúl/h
| Automatické vyraďovanie kontaminovaných výrobkov | Áno
| Citlivosť nastavenia | Nastaviteľná
| Ukladanie produktových receptúr | Min. 200 produktov
| Úložná kapacita záznamov | Min. 1 500 záznamov
| Ochrana proti výpadku napájania | Áno
| Riadenie prístupu heslom | Áno
| Materiál konštrukcie | Nerezová oceľ 304
| Stupeň krytia | Min. IP65
| Súlad s GMP | Áno
| Súlad s CE | Áno
| Napájanie | 220 V
| Príkon | Max. 0,035 kW
| Mobilné prevedenie | Možnosť premiestňovania
Dátum .........................a miesto vypracovaniaponuky:........................
Čestne vyhlasujeme, že ponúkaný predmet zákazky spĺňa všetky požiadavky zadávateľa uvedené v tejto prílohe
...........................................
Pečiatka + podpis

## AUTOMATICKÁ LINKA NA POČÍTANIE
Zákazka: Dodávka technologických zariadení na prípravu, plnenie, kontrolu a balenie kapsúl
2. AUTOMATICKÁ LINKA NA POČÍTANIE A PLNENIE KAPSÚL A TABLIET DO FLIAŠ
Zariadenie | Požadovaný parameter | Požadovaná hodnota | Uviesť áno/nie, v prípade číselnej hodnoty uviesť jej skutočnosť
AUTOMATICKÁ LINKA NA POČÍTANIE A PLNENIE KAPSÚL A TABLIET DO FLIAŠ | Určenie zariadenia | Automatické podávanie, počítanie, plnenie, uzatváranie, indukčné tesnenie a etiketovanie fliaš
| Spracovávané produkty | Kapsuly a tablety
| Výkon linky | Min. 160 fliaš/min
| Automatická prevádzka všetkých technologických uzlov | Áno
| PLC riadenie | Áno
| Dotykové ovládanie | Áno
| GMP vyhotovenie | Áno
| Materiál konštrukcie | Nerezová oceľ AISI 304 alebo ekvivalent
AUTOMATICKÝ ORIENTÁTOR FLIAŠ | Výkon | Min. 160 fliaš/min
| Objem fliaš | 15 – 300 ml
| Automatické orientovanie fliaš hrdlom nahor | Áno
| Automatické zastavenie pri zablokovaní dopravníka | Áno
| Automatické spustenie pri nedostatku fliaš | Áno
| Napájanie | 220 V / 50 Hz
| Maximálny príkon | 0,3 kW
AUTOMATICKÝ PODÁVAČ KAPSÚL 2ks | Použitie | Automatické podávanie kapsúl alebo tabliet
| Výkon | Min. 200 000 ks/h
| Automatická fotoelektrická kontrola hladiny | Áno
| Automatické spustenie a zastavenie | Áno
| Plynulá regulácia rýchlosti | Áno
| Nastaviteľná výška a sklon | Áno
| Mobilné prevedenie | Áno
| Napájanie | 220 V / 50 Hz
| Maximálny príkon | 100 W
VIZUÁLNY ELEKTRONICKÝ POČÍTACÍ SYSTÉM PRE KAPSULY A TABLETY | Počet počítacích kanálov | Min. 16 kanálov
| Systém snímania | CCD kamerový systém
| Presnosť počítania | Min. 99,99 %
| Výkon | Min. 160 fliaš/min
| Nastavenie počtu kusov | 1 – 9999 ks vo fľaši
| Spracovanie kapsúl | Veľkosť 00# až 5#
| Spracovanie tabliet | Priemer do 22 mm
| Trojstupňové vibračné podávanie | Áno
| Automatické odprašovanie produktu | Áno
| Automatická kontrola prítomnosti fliaš | Áno
| Automatické zastavenie pri zablokovaní linky | Áno
| Zásobník produktu | Min. 30 l
| Napájanie | 220 V / 50 Hz
| Maximálny príkon | 1,5 kW
AUTOMATICKÉ UZATVÁRANIE FLIAŠ SKRUTKOVACÍMI UZÁVERMI | Výkon | Min.20- 160 fliaš/min
| Objem fliaš | 15 – 300 ml
| Priemer uzáverov | 19 – 75 mm
| Priemer fliaš | 23 – 100 mm
| Výška fliaš | 45 – 210 mm
| Automatické podávanie uzáverov | Áno
| Automatická kontrola správneho uzatvorenia | Áno
| Automatické vyradenie nesprávne uzatvorených fliaš | Áno
| Napájanie | 220 V / 50 Hz
| Maximálny príkon | 2,5 kW
INDUKČNÉ TESNENIE FLIAŠ HLINÍKOVOU FÓLIOU | Typ zariadenia | Vysokofrekvenčné indukčné tesnenie
| Chladenie | Vodné chladenie
| Výkon | Min. 260 fliaš/min
| Objem fliaš | 15 – 500 ml
| Priemer uzáverov | 15 – 90 mm
| Výška fliaš | 35 – 300 mm
| Úspešnosť zatavenia fólie | 100%
| Automatická regulácia teploty | Áno
| Automatický chladiaci okruh | Áno
| Napájanie | 220 V / 50 Hz
| Maximálny príkon | 4 kW
AUTOMATICKÉ ETIKETOVACIE ZARIADENIE | Výkon | Min. 20-160 fliaš/min
| Dĺžka etikety | 20 – 240 mm
| Šírka etikety | 10 – 180 mm
| Výška fliaš | 30 – 300 mm
| Automatická aplikácia etikiet | Áno
| Automatická tlač dátumu a šarže | Áno
| Servom riadené podávanie etikiet | Áno
| Automatická kontrola chýbajúcej etikety | Áno
| Automatická kontrola chýbajúcej fľaše | Áno
| Automatická kontrola prevrátenej fľaše | Áno
| Automatické vyradenie neoznačených výrobkov | Áno
| Napájanie | 220 V / 50 Hz
| Maximálny príkon | 1,1 kW
AKUMULAČNÝ OTOČNÝ STÔL PRE FLIAŠE | Funkcia | Akumulácia a plynulé podávanie fliaš do linky
| Objem fliaš | 15 – 300 ml
| Výkon | Min. 100 fliaš/min
| Automatické podávanie na dopravník | Áno
| Napájanie | 220 V / 50 Hz
Dátum .........................a miesto vypracovania ponuky:........................
Čestne vyhlasujeme, že ponúkaný predmet zákazky spĺňa všetky požiadavky zadávateľa uvedené v tejto prílohe
...........................................
Pečiatka + podpis

## HORIZONTÁLNY LEŠTIACI A TRIEDIA
Zákazka: Dodávka technologických zariadení na prípravu, plnenie, kontrolu a balenie kapsúl
3. HORIZONTÁLNY LEŠTIACI A TRIEDIACI STROJ NA KAPSULY
Zariadenie | Požadovaný parameter | Požadovaná hodnota | Uviesť áno/nie, v prípade číselnej hodnoty uviesť jej skutočnosť
HORIZONTÁLNY LEŠTIACI A TRIEDIACI STROJ NA KAPSULY | Určenie zariadenia | Leštenie, čistenie a triedenie tvrdých kapsúl
| Spracovanie kapsúl | Všetky štandardné veľkosti kapsúl bez potreby výmeny formátových dielov
| Výkon zariadenia | Min. 150 000 kapsúl/hod
| Automatické leštenie kapsúl | Áno
| Odstraňovanie statickej elektriny | Áno
| Automatické vyraďovanie nevyhovujúcich kapsúl | Áno
| Vyraďovanie prázdnych kapsúl | Áno
| Vyraďovanie poškodených kapsúl | Áno
| Vyraďovanie rozdelených kapsúl | Áno
| Materiál konštrukcie | Nerezová oceľ
| Materiál častí v kontakte s produktom | Nerezová oceľ vhodná pre farmaceutické použitie
| Rýchloupínacie čistiace kefy | Áno
| Jednoduché čistenie zariadenia | Áno
| Regulácia otáčok frekvenčným meničom | Áno
| Stabilná prevádzka bez vibrácií | Áno
| Mobilné prevedenie | Áno, zariadenie vybavené kolieskami alebo možnosťou osadenia koliesok
| Napájanie | 220 V, 50 Hz, jednofázové
| Menovitý prúd | Max. 2 A
| Potreba podtlaku | Min. 2,7 m³/min pri podtlaku približne 0,01 MPa
| Potreba stlačeného vzduchu | Min. 0,25 m³/min pri tlaku 0,3 MPa
| Rozmery zariadenia | Max. 800 × 550 × 1000 mm
| Hmotnosť zariadenia | Max. 60 kg brutto
Dátum .........................a miesto vypracovania ponuky:........................
Čestne vyhlasujeme, že ponúkaný predmet zákazky spĺňa všetky požiadavky zadávateľa uvedené v tejto prílohe
...........................................
Pečiatka + podpis

## AKTÍVNY MIEŠACÍ STROJ
Zákazka: Dodávka technologických zariadení na prípravu, plnenie, kontrolu a balenie kapsúl
4. AKTÍVNY MIEŠACÍ STROJ
Zariadenie | Požadovaný parameter | Požadovaná hodnota | Uviesť áno/nie, v prípade číselnej hodnoty uviesť jej skutočnosť
AKTÍVNY MIEŠACÍ STROJ – HOMOGENIZÁTOR | Určenie zariadenia | Homogenizácia, mixovanie a miešanie sypkých materiálov s tekutými zložkami
| Typ zariadenia | Aktívny miešací stroj s homogenizačnou hlavou
| Celkový objem miešacej nádoby | Min. 300 l
| Využiteľný objem | Min. 180 l
| Minimálny pracovný objem | Max. 100 l
| Miešací systém | Miešacia vrtuľa a homogenizačná (mixovacia) hlava
| Pohon miešacej vrtule | Samostatný elektrický pohon
| Výkon pohonu miešacej vrtule | Min. 4 kW
| Otáčky miešacej vrtule | Min. 94 ot./min
| Pohon homogenizačnej hlavy | Samostatný elektrický pohon
| Výkon homogenizačnej hlavy | Min. 3 kW
| Otáčky homogenizačnej hlavy | Min. 1 440 ot./min
| Konštrukcia nádoby | Uzatvorená miešacia nádoba s odklopným vekom
| Uzatváranie nádoby | Rýchloupínacie uzávery
| Tesnenie veka | Áno
| Pretlaková ochrana nádoby | Pretlaková zátka alebo filter na odvetranie
| Priezor do nádoby | Áno
| Napúšťací otvor | Áno
| Ovládanie otvárania veka | Vzduchové tlmiče alebo ekvivalentné riešenie
| Snímač uzavretia veka | Áno
| Bezpečnostné zastavenie pri otvorení veka | Áno
| Výpustný otvor v dne nádoby | Áno
| Ovládacia elektrická skriňa | Áno
| Rámová nosná konštrukcia | Áno
| Napájanie | 3+PE+N, 230/400 V, 50 Hz
| Krytie elektrických častí | Min. IP55
| Prevádzková teplota prostredia | +5 °C až +40 °C
| Prevádzka v prašnom prostredí | Áno
| Prevádzka vo vlhkom prostredí | Áno, striekajúca voda zo všetkých smerov
| Jednoduchá údržba a čistenie | Áno
| Manipulácia so zariadením | Pomocou paletového alebo manipulačného vozíka
| Vhodnosť pre potravinársku výrobu | Áno
Dátum .........................a miesto vypracovania ponuky:........................
Čestne vyhlasujeme, že ponúkaný predmet zákazky spĺňa všetky požiadavky zadávateľa uvedené v tejto prílohe
...........................................
Pečiatka + podpis

## KONTINUÁLNA ATRAMENTOVÁ TLAČIAR
Zákazka: Dodávka technologických zariadení na prípravu, plnenie, kontrolu a balenie kapsúl
5. KONTINUÁLNA ATRAMENTOVÁ TLAČIAREŇ PRE ZNAČENIE ETIKIET
Zariadenie | Požadovaný parameter | Požadovaná hodnota | Uviesť áno/nie, v prípade číselnej hodnoty uviesť jej skutočnosť
KONTINUÁLNA ATRAMENTOVÁ TLAČIAREŇ PRE ZNAČENIE ETIKIET | Typ zariadenia | Kontinuálna atramentová tlačiareň (CIJ)
| Určenie zariadenia | Značenie na odvíjajúce sa etikety
| Technológia tlače | CIJ (Continuous Ink Jet)
| Krytie zariadenia | Min. IP65
| Dotykový ovládací panel | Min. 10" farebný displej
| Jazykové rozhranie | Multijazyčné vrátane slovenčiny
| Wi-Fi pripojenie | Áno
| Ethernet LAN | Áno
| USB rozhranie | Áno
| Tlač textu | Min. 1 riadok textu
| Tlač dátumu a šarže | Áno
| Možnosť rozšírenia počtu riadkov | Min. 5 riadkov
| Tlač čiarových kódov | Áno
| Tlač 2D kódov | Áno
| Tlač loga a grafiky | Áno
| Výška znakov | Variabilná
| Počet uložených správ | Min. 250
| Vzdialená diagnostika | Áno
| Automatická kalibrácia tlače | Áno
| Prevádzka v prašnom prostredí | Áno
| Priemer tlačovej hlavy | Max. 45 mm
| Dĺžka tlačovej hlavy | Max. 300 mm
| Dĺžka umbilicalu k tlačovej hlave | Min. 3 m
| Napájanie | 100 – 240 V AC
| Spotreba energie | Max. 100 W
| Súčasť dodávky fotobunka pre spúšťanie značenia | Áno
| Montážna sada tlačovej hlavy | Áno
| Inštalácia a zaškolenie obsluhy | Áno
Dátum .........................a miesto vypracovania ponuky:........................
Čestne vyhlasujeme, že ponúkaný predmet zákazky spĺňa všetky požiadavky zadávateľa uvedené v tejto prílohe
...........................................
Pečiatka + podpis