## Ponuka
Obstarávateľ: |  | AGRO-HNIEZDNE, s.r.o., Hniezdne 180, 065 01 Hniezdne, IČO: 36462179
Názov projektu: |  | Rozšírenie spracovateľských kapacít vo výrobe mliečnych a mäsových produktov AGRO-HNIEZDNE, s.r.o.
Predmet zákazky: |  | Rozšírenie spracovateľských kapacít vo výrobe mliečnych a mäsových produktov AGRO-HNIEZDNE, s.r.o.
Upozorenenie: Uchádzač vypĺňa modré bunky
Predkladateľ ponuky:
obchodné meno: |  | Doplniť
sídlo: |  | Doplniť
IČO: |  | Doplniť
platca DPH: |  | Áno / nie
Telefón: |  | Doplniť
e-mail: |  | Doplniť
Stručný popis predmetu obstarávania: |  | Technologický celok pozostávajúci zo zariadení na spracovanie a výrobu mliečnych potravinárskych produktov a technologický celok pozostávajúci zo zariadení na spracovanie a výrobu mäsových potravinárskych produktov. Vrátane dopravy, montáže a zaškolenia obsluhy. Súčasťou dodávky požadujeme taktiež: Výrobné preberacie skúšky, Technickú prehliadku/školenie, Uvedenie do prevádzky, Preberaciu skúška na mieste. UPOZORNENIE: Predložením cenovej ponuky uchádzač prehlasuje, že ním ponúkaný tovar spĺňa minimálne požadované technické parametre. V prípade odkazu na konkrétny výrobok, resp. technológiu môže uchádzač navrhnúť alternatívny produkt s rovnakými, alebo lepšími vlastnosťami / technickými parametrami.
Cenová ponuka
Názov |  | Typové označenie / výrobca | Merná jednotka | Počet | Cena spolu bez DPH
1 | Technológia na spracovanie mlieka a výrobu mliečnych produktov |  | komplet | 1 | 0
2 | Technológia na spracovanie mäsa a výrobu mäsových produktov |  | komplet | 1 | 0
SPOLU |  |  |  |  | 0
Minimálne technické požiadavky na predmet obstarávania:
Položka č. | Názov zariadenia | Základné minimálne technické parametre | Požiadavky na média a rozmery |  |  |  |  | Počet jednotiek (ks) | Jednotková cena bez DPH | Cena spolu bez DPH
|  |  | Elektrika | Ohrev | Voda | Vzduch | Rozmery
Technológia na spracovanie mlieka a výrobu mliečnych produktov
1 | Skladovací zásobník, na srvátku | objem 3000 l; AISI 304; vertikálna izolovaná nádrž s kónickym dnom; prívod DN50, výpust DN50; prípojky pre CIP a umývaciu hlavicu; hrdlo PT100, digitálny ukazovateľ teploty; vrtuľové-turbínové miešadlo 60 ot./min; izolované veko; plášť na chladenie vodou 30 %; nastaviteľné oporné nohy | 0,55 kW; 400 V 3N 50 Hz |  |  |  | Ø 1430 / 1550 mm, celková výška 2700 mm; výška po servisný otvor 2400 mm; výška výpustu 400 mm | 1 | 0 | 0
2 | Tank na surové mlieko - Kravské | objem úžitkový 2000 l; nerez akosť 1.4301, vnútorný aj vonkajší povrch min. Ra 0,8, vnútorné zvary brúsené a leštené; stojatá valcová dvojplášťová izolovaná nádrž s kužeľovým spodným dnom a kužeľovým horným vekom, 4 × staviteľná noha, ukladá sa na rovný betónový základ na roznášacie podložky. Spodné dno: výpustné potrubie DN25 ukončené ručnou klapkou. Veko: prielez kruhový DN400 so snímačom otvorenia, závitové hrdlo DN40 pre CIP celodierovú hlavicu D65 (vyberateľná cez skrutkovanie DN80), vzdušník DN150, 2 × závesné oko, príruba miešadla. Navarky Baumer: ZPW2-321 teplota G1/2, 2 × ZPW2-322 max. a min. hladina G1/2; vzorkovací ventil Definox PEX2; uzemňovací navarok na nohe. Tesnenie prielezu EPDM. | miešadlo 0,55 kW; 21 ot/min; prevodovka Nord SK1282AFBH-80SH/4TF | duplikátorový plášť a dno; vstup a výstup duplikátora dna aj plášťa ukončený plochou prírubou DN25. |  |  | Ø 1300 mm vonkajší / Ø 1184 mm vnútorný; výška nádoby 3065 mm | 1 | 0 | 0
3 | Skladovací zásobník, na srvátku | objem 3000 l; AISI 304; vertikálna izolovaná nádrž s kónickym dnom; prívod DN50, výpust DN50; prípojky pre CIP a umývaciu hlavicu; hrdlo PT100, digitálny ukazovateľ teploty; vrtuľové-turbínové miešadlo 60 ot./min; izolované veko; plášť na chladenie vodou 30 %; nastaviteľné oporné nohy | 0,55 kW; 400 V 3N 50 Hz |  |  |  | Ø 1430 / 1550 mm, celková výška 2700 mm; výška po servisný otvor 2400 mm; výška výpustu 400 mm | 1 | 0 | 0
4 | Prietokový pasterizačný systém | výkon 1000 l/h; pasterizácia 75 °C, výdrž 20 s; cyklus 5-60-75-20-5 °C; rekuperácia 80 %; vyrovnávacia nádrž 80 l, vstup DN32; doskový výmenník, plocha dosky 0,04 m², max. 10 bar / 100 °C; prepínací ventil FD (EHEDG, AISI 316, EPDM); prietokomer ±1 %; ovládací panel nerez, 5" dotykový, IP65; Recorder Professional so záznamom na pamäťovú kartu | 27 kW celkom; 400 V 3N 50 Hz | 24 kW elektrický ohrev, pracovný tlak 2 bar |  |  | 2200 × 1200 × 1800 mm | 1 | 0 | 0
5 | Tank na smotanu | objem úžitkový 200 l; nerez akosť 1.4301, povrch min. Ra 0,8, vnútorné zvary brúsené a leštené; stojatá valcová dvojplášťová izolovaná nádrž s kužeľovým spodným dnom a kužeľovým horným vekom, 3 × staviteľná noha. Spodné dno: výpustné potrubie DN25 s ručnou klapkou, navarok min. hladiny. Veko: prielez oválny 310 × 445 mm (6007D, Niob) so snímačom otvorenia, CIP celodierová umývacia hlavica D65 ukončená rúrou DN25, vzdušník DN100, 2 × závesné oko. Navarky Baumer ZPW2-321 (teplota) a ZPW2-322 (max./min. hladina); vzorkovací ventil Definox PEX2. | miešadlo 0,12 kW; 20 ot/min; prevodovka Nord SK0282NB/AFBH-63S/4TF | duplikátorový plášť a dno; vstup a výstup duplikátora ukončený plochou prírubou DN25. |  |  | Ø 810 mm vonkajší / Ø 700 mm vnútorný; výška nádoby 1678 mm | 1 | 0 | 0
6 | Syrársky kotol | objem 1500 l; vyhotovenie SCH; stabilná nosná konštrukcia; riadenie 7" dotykový displej (800 × 480), až 24 programov (21 × 20 krokov), odložený štart; integrovaný záznamník teploty mlieka a sekundárnej teploty, Ethernet TCP/IP + USB; ovládacia skrinka nerez; voliteľne modul výkonu ohrevu, regulácia otáčok miešadla, digitálny snímač objemu | 61,6 kW | ohrev do 85 °C; para vo výmenníku max. 3 bar | 5/4" |  | 1960 × 1420 × 1690 mm; výška od podlahy po výpust 270 mm | 1 | 0 | 0
7 | CIP Advanced na čistenie nádrží pojazd. | 2 izolované. Nádrže, 95L a 180L | 1,5kw+0,55kw - 2 čerpadlá +18kw ohrev čerpadla |  |  |  | dlžka 1750, šírka 765mm, výška 1748mm, | 1 | 0 | 0
8 | Šaržový pastér | objem 100 l; materiál A304; hrúbka izolácie 50 mm; stojatá valcová nádoba s kužeľovými dnami, 3 × nastaviteľná noha s podložkami. Výpust: závitové hrdlo s ručnou klapkou DN40. Prielez okrúhly D300 mm (Armat). Vzdušník DN65, otvorený s prepadom. Umývanie: 2 × celodierová hlavica 360° clip-on na TR D28. Navarky Baumer TE2-1.4.1020.0025.0 (teplota, max. hladina), držiak indukčného snímača M30 (otvorenie prielezu). Povrch vnútri hladký po valcovaní za studena, zvary brúsené a leštené; zvonku kartáčovaný K240. | miešadlo 0,12 kW; 24 ot/min; 380 V; vertikálne, prevedenie VZ; prevodovka Nord SK072.1 F–63S/4 | elektrický ohrev 1 × 9 000 W; horúcovodný okruh s ohrevným valcom a obehovým čerpadlom. Duplikátor tlakový (zóna „kužeľ“ + „plášť valca“), skúšaný vodou pri 9 bar, v prevádzke max. 6 bar s poistným ventilom; výhrevná plocha 0,09 + 0,54 = 0,67 m²; objem duplikátora 0,45 + 2,25 = 2,7 l; pracovné médium voda; pripojenie duplikátora DN25 |  |  | Ø 540 mm vonkajší / Ø 500 mm vnútorný; výška 1150 mm, s prevodovkou 1750 mm | 1 | 0 | 0
9 | Šaržový pastér - výroba kyslomliečných produktov | objem 100 l; materiál A304; hrúbka izolácie 50 mm; stojatá valcová nádoba s kužeľovými dnami, 3 × nastaviteľná noha s podložkami. Výpust: závitové hrdlo s ručnou klapkou DN40. Prielez okrúhly D300 mm (Armat). Vzdušník DN65, otvorený s prepadom. Umývanie: 2 × celodierová hlavica 360° clip-on na TR D28. Navarky Baumer TE2-1.4.1020.0025.0 (teplota, max. hladina), držiak indukčného snímača M30 (otvorenie prielezu). Povrch vnútri hladký po valcovaní za studena, zvary brúsené a leštené; zvonku kartáčovaný K240. | miešadlo 0,12 kW; 24 ot/min; 380 V; vertikálne, prevedenie VZ; prevodovka Nord SK072.1 F–63S/4 | elektrický ohrev 1 × 9 000 W; horúcovodný okruh s ohrevným valcom a obehovým čerpadlom. Duplikátor tlakový (zóna „kužeľ“ + „plášť valca“), skúšaný vodou pri 9 bar, v prevádzke max. 6 bar s poistným ventilom; výhrevná plocha 0,09 + 0,54 = 0,67 m²; objem duplikátora 0,45 + 2,25 = 2,7 l; pracovné médium voda; pripojenie duplikátora DN25 |  |  | Ø 540 mm vonkajší / Ø 500 mm vnútorný; výška 1150 mm, s prevodovkou 1750 mm | 1 | 0 | 0
10 | Šaržový pastér - výroba kyslomliečných produktov | objem 100 l; materiál A304; hrúbka izolácie 50 mm; stojatá valcová nádoba s kužeľovými dnami, 3 × nastaviteľná noha s podložkami. Výpust: závitové hrdlo s ručnou klapkou DN40. Prielez okrúhly D300 mm (Armat). Vzdušník DN65, otvorený s prepadom. Umývanie: 2 × celodierová hlavica 360° clip-on na TR D28. Navarky Baumer TE2-1.4.1020.0025.0 (teplota, max. hladina), držiak indukčného snímača M30 (otvorenie prielezu). Povrch vnútri hladký po valcovaní za studena, zvary brúsené a leštené; zvonku kartáčovaný K240. | miešadlo 0,12 kW; 24 ot/min; 380 V; vertikálne, prevedenie VZ; prevodovka Nord SK072.1 F–63S/4 | elektrický ohrev 1 × 9 000 W; horúcovodný okruh s ohrevným valcom a obehovým čerpadlom. Duplikátor tlakový (zóna „kužeľ“ + „plášť valca“), skúšaný vodou pri 9 bar, v prevádzke max. 6 bar s poistným ventilom; výhrevná plocha 0,09 + 0,54 = 0,67 m²; objem duplikátora 0,45 + 2,25 = 2,7 l; pracovné médium voda; pripojenie duplikátora DN25 |  |  | Ø 540 mm vonkajší / Ø 500 mm vnútorný; výška 1150 mm, s prevodovkou 1750 mm | 1 | 0 | 0
11 | Výrobník sýreniny | objem 0,5 m³ (500 l); materiál AISI 304; hrúbka izolácie plášťa 40 mm, plášť izolácie zváraný; stojatá duplikátorová izolovaná valcová nádoba s plochým dnom, horné veko uhol 150°, uložená na šikmom ráme kvôli vypúšťaniu produktu. 3 × miešadlo typu harfa s navarenými nožmi, protismerný planétový chod, uložené v prevodovke bajonetom a vyberateľné; možno osadiť aj miešacie lopaty. Spodné dno: výpustné hrdlo DN65, navarok ZPW2-321 G1/2 Baumer. Horné dno: vstup DN25, atmosférický vzdušník DN125, 2 × spŕcha DN25, 2 × závesné oko, prielez 400 mm, 2 × držiak snímača otvorenia veka. Umývanie: 2 × sprchovacia hlavica Sanimagnum. Povrch vnútri hladký po valcovaní za studena, zvary brúsené a leštené. | pohon hárf: prevodovka Nord SK9012.1AFBH VL2-71S/4, 1 ks. | duplikátor tlakový, max. 6 bar, určený na ohrev produktu horúcou vodou max. 90 °C; vstup do duplikátora dna DN25 (2 ×) a plášťa DN30 (2 ×) |  |  | Ø 1250 mm vonkajší / Ø 1150 mm vnútorný; výška celková 1660 mm | 1 | 0 | 0
12 | Predlisovacie zariadenie | kapacita cca 290 kg syreniny (vrstva 100 mm); hĺbka syrárskeho stola 400 mm; 2 odkvapkávacie rošty + žľab po celej dĺžke; 3 posuvné mostíky, 2 lisovacie body na mostík (1–6 bar / 20–120 kg); výška pod lisovacím bodom 600 mm (2 formy Ø 240, v. 180 mm, 5 kg); výpust DN50; AISI 304 (W.Nr. 1.4301); v cene aj 3 dodatočné lisovacie miesta, nerezové odkvapkávacie dno, predné dvere, pojazdný podstavec, polica, automatická zmena tlaku (6 programov × 6 krokov) |  |  |  | 6 bar; 45 l/min; rýchlospojka G1/4" (úprava vzduchu nie je v dodávke) | 3950 × 1300 × 1650 mm; vnútorné rozmery vane 3300 × 1000 × 400 mm; horný okraj 1000 mm nad podlahou | 1 | 0 | 0
13 | Pneumatický lis na syr | 6 lisovacích pozícií pre formy s vonkajším Ø 360 mm; horizontálne uloženie foriem – rovnaká lisovacia sila pre všetky; AISI 304 (W.Nr. 1.4301); 2 regulátory tlaku, manometer, 3 aktivácie valcov; vyrovnávacie nožičky; automatická zmena tlaku (6 programov × 6 krokov), 5" dotykový displej; formy nie sú súčasťou dodávky | 220 V 1N 50 Hz (riadiaca jednotka) |  |  | 6 bar; 10 l/min | 3700 × 850 × 1650 mm; pracovná dĺžka 3000 mm | 1 | 0 | 0
14 | Vaňa Soliaca a chladiaca | Objem 1000L, Materiál A316L |  |  |  |  | dlžka3120mm, šírka 710mm x970mm | 1 | 0 | 0
15 | Formy na syr – multiform + mikroperforované (Plevník) | POŽADOVANÉ MNOŽSTVO (podľa poznámky v O18): 4 ks multiform 200 g (à 384,26 €) + 50 ks forma 3 kg (à 160,95 €) + 150 ks forma 1 kg (à 98,60 €) = 24 374,54 € — v ponuke bolo 35 + 100 + 300 ks za 59 123,10 €. Multiform: bloková forma s 28 dutinami, syr 200 g. Mikroperforované formy: dvojdielne, valcové, materiál FDA-PE (polyetylén), vnútorné hrany „ostré". |  |  |  |  | Multiform P00829/28: blok 720 × 430 mm, v. 110 mm, 28 dutín 75 × 75 mm, v. 90 mm · Forma 3 kg (MLI210PET4131): vnút. Ø 210 mm, v. 160 mm · Forma 1 kg (MLI120PET4): vnút. Ø 121 mm, v. 150 mm | 1 | 0 | 0
16 | Formy na syr | Plastové prevedenie |  |  |  |  | č. 1 – 25cm x12cm x 16,5cm – 100 ks, 3 dielna č. 2 – Priemer 26 cm, výška 14 cm – 20 ks, 3 dielna č. 3 – Priemer 29,5cm, výška 13,5 cm – 20 ks, 2 dielna č. 4 – Priemer 18,5cm, výška 9,5 cm – 10 ks 1 dielna č. 5 – Priemer 11cm, výška 14cm – 20 ks 2 dielna | 1 | 0 | 0
17 | Výrobník tavených a parených syrov | kapacita 80 kg/h, 5–20 kg/várka; AISI 304; dvojplášťová nádoba so vstrekovaním pary do medziplášťa; integrovaný elektrický parný generátor (taliansky patent) – odpadá čistenie mastnej tekutiny; naťahovacia vaňa s 2 obojsmernými závitovkami riadenými frekvenčným meničom; plášť vyhrievaný parou, časti v styku s produktom teflónované (3 vrstvy) alebo otryskané kremennými mikroguličkami; otvárateľný kryt na plnenie a sledovanie procesu; termoregulátor s digitálnym displejom; ovládací panel s dotykovou obrazovkou a PLC. Použitie: pasta filata (mozzarella, byvolia, syr na pizzu), syrové analógy, tavené a krémové syry; zrazeninu možno vkladať v celku bez predbežného krájania. Cena: stroj 57 045 € + dokumentácia a balenie 2 000 € + montáž 1 500 € = 60 545 €. Doprava v cene; prípojky energií nie sú v cene. Dodanie 12–15 týždňov; platba 40 % záloha / 60 % týždeň pred dodávkou; záruka 12 mesiacov. | 12 kW (2,5 kW bez parného generátora) |  | prípojka nie je v cene dodávky; hodnota v ponuke neuvedená | prípojka nie je v cene dodávky; hodnota v ponuke neuvedená | 830 × 830 × 1550 mm (D × Š × V) | 1 | 0 | 0
18 | Rezačka s miešačkou | výkon 1500 kg/h; hlava 32/98 nerez, vonkajšia; násypka 117 l vyberateľná; rezací systém Unger S5 – 3 platne, 2 nože; AISI 304; dva nezávislé motory s reverzným chodom; elektrika pre nožný ovládač; bezpečnostné blokovanie hlavy | 7,05 kW (miešačka 1,85 kW + mlynček 5,2 kW); 400 V 3/50 Hz |  |  |  | 1160 × 755 × 1300 mm (h × š × v) | 1 | 0 | 0
19 | Kontinuálna vákuová plnička bryndze | plniaci výkon plynule do 2000 kg/h; hmotnosť porcie 1–99 999 g; > 350 porcií/min; otáčky snekov 20–570 ot./min; vákuové čerpadlo 16 m³/h; plniace šneky 24C/36/24-270 062 HPZ nerez; snekové puzdro 194-70/100-062 (POM); držiak plniacej trubice 80 × 1/4"; 99 plniacich programov, dotykový displej; rám celonerezový; na prírodné a kolagénové črevá do kal. 50 mm, umelé do 80 mm | 4,25 kW celkový príkon s pretáčaním; 400 V 50 Hz |  |  |  |  | 1 | 0 | 0
20 | Chladiaca vaňa oštiepkov a nití | Objem 500L, Materiál A316L |  |  |  |  | dlžka 2163mm, šírka 846mm x 960mm | 1 | 0 | 0
21 | Sušička nití a stúh | 5 poschodí |  |  |  |  | výška 1524mm, širka 960-1000mm | 1 | 0 | 0
22 | Stôl na platenie korbáčikov | nastaviteľná výška nožičiek, vysoká nosnosť |  |  |  |  | 1500x655x825 | 1 | 0 | 0
23 | Stôl na navýjanie pareníc | nastaviteľná výška nožičiek, vysoká nosnosť |  |  |  |  | 1410x705x775 | 1 | 0 | 0
24 | Formovačka oštiepkov | nastaviteľná výška nožičiek, vysoká nosnosť |  |  |  |  | 1005x605x775 | 1 | 0 | 0
25 | Zrecia komora spodný box | chladiarenská zrecia komora – stavebná konštrukcia, nie voľne stojaci stroj; pôvodne 60 m² pri svetlej výške 2,6 m; rozmer určí dispozícia miestnosti | 4 kW |  |  |  |  | 1 | 0 | 0
26 | Centrálna čistiaca jednotka | centrálna čistiaca (sanitačná) jednotka, 2 ks – v ponuke bez technických údajov | [5 empty] | 2 | 0 | 0
27 | Sterilizátor pracovného náradia |  | 230v |  |  |  | 495x355x320 | 1 | 0 | 0
28 | Poloautomatický baliaci stroj na zatavovanie potravín do misiek | misky max. 400 × 310 × 140 mm; fólia max. šírka 370 mm, rolka max. Ø 250 mm; vákuové čerpadlo Busch 100 m³/h; výkon SKIN 4 cykly/min, MAP 4–5 cyklov/min; otočný stôl, 2 spodné komory a 2 držiaky misiek; režimy vákuum+plyn / vákuum / zvarovanie; automatické orezávanie fólie a navíjanie odrezkov; výmena náradia do 5 min bez náradia; AISI 304, náradie eloxovaný hliník; OMRON PLC, 7" dotykový displej ESMART 107, IP65; PID regulácia, sonda PT100; ethernet pre vzdialenú správu; v ponuke 2 + 4 náradia, vypĺňacie dosky komory č. 8, fotobunka na potlačenú fóliu | max. 6 kW; 3 × 400 V + N + PE, 50/60 Hz; zásuvka 16 A 5-pól |  |  | 6–8 bar; 12 l/cyklus | 1106 × 1055 × 1478 mm; podávací pás 1650 mm; výška pracovnej roviny 902 ± 50 mm | 1 | 0 | 0
29 | Lyofilizátor | dávka 50 kg hrubého produktu na cyklus; celková plocha políc 5,54 m². |  |  |  |  | 800 × 1670 × 1700 mm | 1 | 0 | 0
30 | Vákuová balička | dvojkomorová, hliníkové veko; dvojitý zvar; 10 programov, digitálne riadenie času; čerpadlo 63 alebo 100 m³/h; senzorové riadenie vákua / H₂O, Soft Air, plyn; deliaci zvar Trenn (pre-cut) 1-2 / Bi-Active; plniace platne a doplnkové platne voliteľné | 4,4 kW; 400 V 3/50 Hz |  |  |  | 1345 × 720 × 1040 mm | 1 | 0 | 0
31 | Zmršťovací tank | plne nerezová izolovaná vaňa; elektrický zdvih ponornej platne; max. hmotnosť produktu 20 kg; voliteľne dopravník s valčekmi, veko, odsávací kryt na 3 strany, automatické dopúšťanie vody, nožný ovládač, časovač ponoru (flash pasterizácia) | 9,0 kW; 400 V |  | náplň vane 70 l | 1/2" | 1050 × 700 × 1550 mm; ponorná platňa 570 × 400 mm; zdvih 300 mm; max. výška produktu 250 mm | 1 | 0 | 0
32 | Krájačka syrov | stolové vyhotovenie, vhodné aj na malý pult; hladké čepele pre všetky druhy polotvrdých a mäkkých syrov; kombinovateľné s Rock 19 / Rock 13 |  |  |  | 1,2 l | 510 × 460 × 959 mm (h × š × v) | 1 | 0 | 0
33 | Pásová píla | pílový pás Ø 182 cm; výška rezu 290 mm, šírka rezu 190 mm; nerezový rám, kryt, dvere aj pracovná doska; vyberateľná horná kladka a stierač pásu; odnímateľná nerezová vanička na odpad; motor so samoventiláciou, elektronická brzda; N.V.R. 24 V; koncový spínač na dverách; voliteľne nerezový podstavec | 1,1 kW (1,5 HP); 400 V 3/50 Hz alebo 230 V 1/50 Hz |  |  |  | 485 × 495 × 1050 mm | 1 | 0 | 0
34 | Uzatváračka sklenených pohárov | poloautomat GCS/SA-06 pre viečka TWIST-OFF; výkon do 300 pohárov/h; Ø viečka 58–110 mm; Ø pohára 60–100 mm; výška pohára do 170 mm (alebo podľa vzorky) | 0,25 kW; 380 V 50 Hz |  |  |  | 560 × 825 × 865 mm | 1 | 0 | 0
35 | Váha s etiketovačkou | Váženie a etiketovanie výrobkov podľa zvoleného PLU, | 230 V |  |  |  |  | 1 | 0 | 0
36 | Stolová váha | stolová váha S29 15 MR, 4 ks – v ponuke bez technických údajov | [5 empty] | 1 | 0 | 0
37 | Vozík na surovinu | nerezový vozík na surovinu 120 l, 4 ks – v ponuke bez technických údajov | [5 empty] | 4 | 0 | 0
38 | vozík na predkysávanie hrudky | objem 100 l; materiál A304; 2 × pevné koliesko Ø150 mm + 2 × otočné koliesko Ø150 mm; madlo šírky 400 mm, presah madla 530 mm. POZN.: v zošite bol rozmer vedený ako 650 × 650 × 365 mm – 365 mm je hĺbka vane, nie výška vozíka; pre osadenie do pôdorysu platí 843 × 650 mm. |  |  |  |  | pôdorys 843 × 650 mm (843 mm vrátane madla, samotná vaňa 650 mm); výška celková 910 mm; hĺbka vane 365 mm, horná hrana vane 555 mm nad podlahou | 1 | 0 | 0
39 | vozík na predkysávanie hrudky | objem 100 l; materiál A304; 2 × pevné koliesko Ø150 mm + 2 × otočné koliesko Ø150 mm; madlo šírky 400 mm, presah madla 530 mm. POZN.: v zošite bol rozmer vedený ako 650 × 650 × 365 mm – 365 mm je hĺbka vane, nie výška vozíka; pre osadenie do pôdorysu platí 843 × 650 mm. |  |  |  |  | pôdorys 843 × 650 mm (843 mm vrátane madla, samotná vaňa 650 mm); výška celková 910 mm; hĺbka vane 365 mm, horná hrana vane 555 mm nad podlahou | 1 | 0 | 0
40 | vozík na predkysávanie hrudky | objem 100 l; materiál A304; 2 × pevné koliesko Ø150 mm + 2 × otočné koliesko Ø150 mm; madlo šírky 400 mm, presah madla 530 mm. POZN.: v zošite bol rozmer vedený ako 650 × 650 × 365 mm – 365 mm je hĺbka vane, nie výška vozíka; pre osadenie do pôdorysu platí 843 × 650 mm. |  |  |  |  | pôdorys 843 × 650 mm (843 mm vrátane madla, samotná vaňa 650 mm); výška celková 910 mm; hĺbka vane 365 mm, horná hrana vane 555 mm nad podlahou | 1 | 0 | 0
41 | vozík na predkysávanie hrudky | objem 100 l; materiál A304; 2 × pevné koliesko Ø150 mm + 2 × otočné koliesko Ø150 mm; madlo šírky 400 mm, presah madla 530 mm. POZN.: v zošite bol rozmer vedený ako 650 × 650 × 365 mm – 365 mm je hĺbka vane, nie výška vozíka; pre osadenie do pôdorysu platí 843 × 650 mm. |  |  |  |  | pôdorys 843 × 650 mm (843 mm vrátane madla, samotná vaňa 650 mm); výška celková 910 mm; hĺbka vane 365 mm, horná hrana vane 555 mm nad podlahou | 1 | 0 | 0
42 | Maselnica | objem smotany max. 30 l, min. 10 l (odporúča sa plniť na dvakrát po cca 15 l – lepšia kvalita masla); | 1 × elektromotor 1,1 kW so závitovkovou prevodovkou; 36–72 ot/min; 50 Hz; otáčky riadené frekvenčným meničom v rozvádzači | temperovanie dvojitým plášťom – prívod ľadovej vody; teplota smotany v maselnici musí byť 14–16 °C (plášťom sa smotana podľa potreby ohreje alebo schladí) |  |  | 950 × 760 × 1450 mm (d × š × v, vrátane rámu) | 1 | 0 | 0
44 | Zrecia komora | chladiarenská zrecia komora 45 m³, typ SF3TO – stavebná konštrukcia, nie voľne stojaci stroj; pri svetlej výške 2,6 m zodpovedá cca 17 m² pôdorysu | 2,2 kW |  |  |  |  | 1 | 0 | 0
45 | Vitríny | prístenná chladiaca vitrína s krídlovými presklenými dverami; teplotný rozsah −1 až +5 °C, klimatická trieda 3; hrubý objem 360 l; vystavená plocha 1,28 m²; 3 nastaviteľné police 1250 × 250/300/350 mm, max. zaťaženie 160 kg/m²; chladivo R290 (108 g); automatické odmrazovanie, elektronické ovládanie; pevné 40 mm bočnice so zrkadlovým interiérom; exteriér aj interiér čierna RAL 9005; spotreba 1132 kWh/rok; hlučnosť 55 dB(A) | 0,27 kW; 220–240 V 50 Hz |  |  |  | 1330 × 740 × 1500 mm (š × h × v); vnútorné 1250 × 350 × 1053 mm; balenie 1500 × 810 × 2350 mm | 2 | 0 | 0
46 | Chladnička na dozrievanie a skladovanie | chladnička na dozrievanie a skladovanie – DX 1000 Premium S Black; brutto objem 495 l, úžitkový 435 l; kapacita 100 kg (2–3 hovädzie štvrte do dĺžky 1,2 m); nerezové prevedenie, izolačné sklo dvere, nerezová tyč na vešanie; príslušenstvo v ponuke: polica max. 40 kg (4 ks), podstavec v. 40 cm | 230 V 50 Hz |  |  |  | 742 × 700 × 1650 mm (š × h × v); vnútorné 1370 × 578 × 587 mm | 2 | 0 | 0
47 | Chladiaci ostrov | čierna chladiaca/mraziaca vitrína s prepínaním režimu; 2 rovné posuvné sklenené veká; hrubý objem 200 l, čistý 165 l; ventilované chladenie; elektronické ovládanie; exteriér čierna RAL 9005; hlučnosť 50 dB(A) | 661 W; 220–240 V 50 Hz |  |  |  | 1255 × 1015 × 962 mm (š × h × v); vnútorné 1075 × 705 × 295 mm | 2 | 0 | 0
48 | Nádrž na mlieko | objem 2 m³; materiál AISI 304; ležatá valcová izolovaná nádoba s kužeľovými bokmi, určená predovšetkým na transport surového mlieka. Čelo: výpustné hrdlo DN40 + klapka DN40. Valcová časť: 2 × prielez 400 mm, cez ktoré vedie potrubie CIP; pripojenie CIP – celodierová umývacia hlavica DN40/D65, vyberateľná cez hrdlo D65, 2 ks; vzdušník DN125; 2 × závesné oko. Povrch vnútri hladký po valcovaní za studena, zvary brúsené a leštené, vonkajšie preleštené a pasivované; zvary skúšané PT. Preprava v ležatej polohe na sedlách, manipulácia za 2 závesné oká. |  |  |  |  | Ø 1218 mm vonkajší / Ø 1118 mm vnútorný; dĺžka celková 2365 mm | 1 | 0 | 0
49 | Zariadenie na lisovanie | 4 lisovacích pozícií pre formy,x5 poschodí, vertikálne uloženie foriem – rovnaká lisovacia sila pre všetky; 1 regulátor tlaku, manometer, vyrovnávacie nožičky; formy nie sú súčasťou dodávky |  |  |  | max 10 bar. | dlžka 685mm šírka 1045mm výška 1560mm + 600 plneumatické valce spolu výška | 1 | 0 | 0
SPOLU | [9 empty] | 0
Technológia na spracovanie mäsa a výrobu mäsových produktov
1 | Kliešte + omračovacie trafo | el. omračovanie ošípaných; automatická detekcia zvieraťa; 9 upraviteľných programov; výstup <400 V / 0,02–2,5 A; frekvencia 50–800 Hz; záznam na SDHC kartu; svetelná+zvuková signalizácia; IP55; kábel 5 m | 0,7 kW / 230 V |  |  |  |  | 1 | 0 | 0
2 | Plátkovačka mäsa | automatická plátkovačka ; hrúbka rezu plynule 1–32 mm; do 400 rezov/min; komora 210×230×750 mm; režim kontinuálny (2 nože) / taktový (1 nôž); nastaviteľný prítlak; signalizácia porúch; na kolieskach; výstupný pás | 2,7 kW / 400 V |  |  |  | 800×1860×1340 | 1 | 0 | 0
3 | sťahovačka koží | rýchlosť rezania 24m/min, šírka rezu 430mm, maximálna priepustná výška 90mm, medzera čepele 0-5mm, | 0,75 kW / 400 V, 16 A |  |  | 250 l/min (5–8 bar) | 800×1190×1860/1210 mm | 1 | 0 | 0
4 | Váha plošinová | plošinová váha 200 kg, 2 desatinné miesta | [5 empty] | 1 | 0 | 0
5 | Dvojkomorová vákuová balička | dvojkomorová, hliníkové veko; dvojitý zvar; 10 programov, digitálne riadenie času; čerpadlo 63 alebo 100 m³/h; senzorové riadenie vákua / H₂O, Soft Air, plyn; deliaci zvar Trenn (pre-cut) 1-2 / Bi-Active; plniace platne a doplnkové platne voliteľné | 4,4 kW |  |  |  | ≈1345×720×1040 | 1 | 0 | 0
6 | Vákuová masírovačka mäsa | objem 220 l; kapacita 25–160 kg; dotykový display, , 99 programov; bezstupňový prevodový motor; automat. odlučovač vody; priame chladenie nerez plášťom; sterilný filtračný systém prevzdušňovania; masírovacie/miešacie rameno; na kolieskach | 4,0 kW |  |  |  |  | 1 | 0 | 0
7 | Automatická rezačka | mlynček/rezačka, násypka 100-130 l; priepustnosť do 3500 kg/h; ochranná mreža/podávacie zariadenie | 18 kW (AE130) |  |  |  | ≈1110×1060×1250 | 1 | 0 | 0
8 | Lopatková miešačka | lopatková miešačka; celk. objem 180 l, max. plnenie 135 l; bezstupňová regulácia otáčok 15–30 rpm; PLC+HMI; teplotný senzor; dávkovanie vody; váženi; Easy-Clean tesnenia; leštené hriadele a žľab; dvojplášť; | 2,4 kW / 400 V |  |  |  | ≈1720×850×1400 | 1 | 0 | 0
9 | Výrobník ľadu | šupinkový (scherbeneis) ľad; EasyClean; výroba ~300 kg/24 h; veľmi tichý chod; kompaktné prevedenie | 1,0 kW / 400 V |  | 3/4" |  | 700×770×750 | 1 | 0 | 0
10 | Kuter | výkonový kuter; objem misy 90 l; motory rez 21 / 26 / 32 kW (ras/ras v/ras vs); vyprázdňovač AC-8 do 60 kW | ≈60 kW |  | 3/4" |  | ≈1640×2030 (pôdorys) | 1 | 0 | 0
11 | Natrekovačka mäsa | automatický nastrekovač soľanky; 21 injekčných ihiel; dopravník 1100 mm; prac. šírka 280 mm; max. výška výrobku 210 mm; dotykové riadenie; nastaviteľný tlak | 1,5 kW |  |  | 50 l/min | 700×1400×1760 | 1 | 0 | 0
12 | Vákuová narážka s dávkovacím ventilom | vákuová narážka; plniaca kapacita 4000 kg/h; max. plniaci tlak 45 bar; hmotnosť porcie 0–20000 g; násypka 160 l; s dávkovacím ventilom DV 85-3 (Handtmann) | 5,5–6,3 kW |  |  | 6 bar (pneum.) | ≈1557×980×1810 | 1 | 0 | 0
13 | Poloautomatická Klipsovačka na výrobky, poly-clip system | poloautomatická klipsovačka; ručné uzatváranie čeľustí + pneumatické klipsovanie; automat. narazenie dávky po otvorení čeľustí; narážanie kal. 40–80 mm (prírodné/kolagén/faser), 40–100 mm (plast), do 120 mm (tenkostenné); dotykové riadenie; možnosť podávača úväzkov | 230 V |  |  | 4-6 bar |  | 1 | 0 | 0
14 | Váha plošinová s tlačiarňou etikiet | plošinová váha 150 kg s tlačiarňou etikiet, Zobrazovanie do 2 desatinné miesta | 230 V |  |  |  |  | 1 | 0 | 0
15 | Etiketovacie a vážiace zariadenie | Váženie a etikotovanie výrobkov podľa zvoleného PLU. | 230 V |  |  |  |  | 1 | 0 | 0
16 | Údiareň | Regulácia teploty 35-90 stupňov, regulácia vlhkosti 60-95%. Výkon komory kg/cyklus 100-250, sušenie horúcim vzduchom, horúce udenie, verenie v pare, sušenie kondenzáciou vzušnej vlkohsti, údenie studeným dymom, horizontálne prúdenie vzduchu, zrenie TNV a TOV, počet vozíkov: 2, automatický riadiaci systém | 70kw |  | 1/2" | 1/2", 0,4mpa | 1950x3522x3048 | 1 | 0 | 0
17 | Udirarenský vozík, 6 zásuvov, 6 ks | udiarenský nerezový vozík 1000×1000×2000 mm; 6 zásuvov; 6 ks |  |  |  |  | 1000×1000×2000 | 1 | 0 | 0
18 | Udirarenské palice | Zosilnený hliník bez povrchovej úpravy, profil Y,dlžka 1000mm; 200 ks |  |  |  |  | 1000mm | 1 | 0 | 0
19 | Sprchovací box k udiarni | sprchovací box – sprchovanie výrobkov po varení | 5,4 kW / 400 V, 24 A |  | 1/4" |  |  | 1 | 0 | 0
20 | Elektrický varný kotol | termoolejový kúpeľ (Oil Jacketed) – rovnomerné varenie, objem 250 l; 2 interné bezpeč. termostaty; nerez výhrevné telesá 3 W/cm² pre olej; bez odvodu spalín; zaoblené rohy | 400 V 3N 50 Hz | 13,5 kW | 1/2" |  | ≈1030×1070×1040 | 1 | 0 | 0
21 | Autokláv Korimat | kotol + autokláv; 18/10 nerez; mikroprocesor MP4; objem 120 l; pretlak do 2,5 bar; riadenie: tepl. kotla, čas varenia, predstih, jadrová tepl., F-hodnota, delta proces; rýchlozáver; okamžitý el. sálavý ohrev; dátový záznamník sterilizačných protokolov; automat. F-hodnota aj pri chladení | 400 V | 9 kW |  |  | ≈810 š × 1900 v | 1 | 0 | 0
22 | Uzatváčka hlinínikových viečojk s vákuom | poloautomatická uzatváračka TWIST-OFF viečok; ; ø viečka 30–100 mm; ø pohára 40–145 mm; výška od 55- 190 mm; vákuum, produktivita 8-10ks/min | 230v |  |  | 0,4-0,7mpa | 560×825×865 | 1 | 0 | 0
23 | Nerezový stôl | nastaviteľná výška nôh |  |  |  |  | 2000x1400x775 | 1 | 0 | 0
24 | Uzatváračka konzerv | poloautomatická zatváračka konzerv (guľaté plechovky – oceľ/hliník/kompozit); ø 50–200 mm; výška 39–150 mm; | 1kw |  |  |  |  | 1 | 0 | 0
25 | Umývačka údiarenských palíc | umývanie údiarenských palíc/ihiel (dĺžka 800–1000 mm); komorový typ; ručné plnenie/vyprázdnenie; automat. cyklus napúšťanie–umývanie–doplach–vypúšťanie; kapacita 300 ks/h; nerez AISI 304; teplota vody 50–60 °C | 0,75 kW / 400 V |  | 3/4" |  | 1505x650x1410 | 1 | 0 | 0
26 | Nárezový stroj | plnoautomatický nárezový stroj; ø noža 300 mm; hrúbka rezu 0,5–10 mm; upínacia dĺžka 600 mm; výška×dĺžka rezu 180×250 mm; automat. pohyb vozíka a posuv; odklopný vozík + dvojkotúčový brúsny systém; hlučnosť 69 dBA | 0,5 kW / 400 V |  |  |  | 1650x1240x500 | 1 | 0 | 0
27 | Balička výrobky | balenie do prefabrikovaných misiek (PACK/MAP/SKIN); otočný stôl (2 komory + 2 držiaky); výkon PACK 8 / MAP 5 (63 m³/h) / SKIN 4 (100 m³/h) cyklov/min; max. výška misky 140 mm; šírka fólie do 370 mm; ø kotúča 250 mm / tŕň 76 mm; AISI 304, nástroje eloxovaný hliník; výmena nástroja 5 min bez náradia; Omron PLC, 7" dotykový displej; PID termoregulácia PT100; IP65; Industry 4.0/Ethernet | 2,4–4,8 kW / 400 V |  |  | 6–8 bar + plyn 0,5–2 bar | ≈1106×1055×1478 | 1 | 0 | 0
28 | Etiketovacia váha | Váženie a etikotovanie výrobkov podľa zvoleného PLU. | 230 V |  |  |  | doplniť | 1 | 0 | 0
29 | Váha stolová | váha stolová | [5 empty] | 1 | 0 | 0
30 | Váha plošinová + tlač | plošinová váha 150 kg + tlač | 230 V |  |  |  |  | 1 | 0 | 0
31 | Podlahová váha | podlahová váha 1500 kg; plošina 1,2×1,2 m |  |  |  |  | 1200x1200 | 1 | 0 | 0
32 | Chladenie a mrazenie | č. 1 – 20,6 m² – 4 °C č. 2 – 5,9 m² – 4 °C č. 3 – 10,7 m² – 2 °C č. 4 – 17,8 m² – 4 °C č. 5 – 11,1 m² – 8–12 °C č. 6 – 31,8 m² – 4 °C č. 7 – 28,9 m² – 8–12 °C č. 8 – 28,9 m² – 4 °C č. 9 – 52,2 m² – 8–12 °C č. 10 – 6,6 m² – 4 °C č. 11 – 7,0 m² – -40 °C č. 12 – 12,1 m² – -18 °C č. 13 – 4,0 m² – 8–12 °C č. 14 – 27,8 m² – 4 °C č. 15 – 27,8 m² – 8–12 °C, č. 16- 11m2 - 4 °C; č. 17 19,3m2 - 8–12 °C, č. 18 - 13,8m2 - 8–12 °C |  |  |  |  | Rozpis podľa miestnosti | 1 | 0 | 0
33 | Dozrievacia komora | univerzálna klíma-komora – 2. fáza fermentácie neopracovaných + sušenie tepelne opracovaných výrobkov; teplota 12–26 °C ; vlhkosť 60–95 % r.v.; odvlhčovací výkon 1 %/24 h (15 °C, 65 %); kapacita 1500-4500 kg, chladenie 13 kW,; automat. umývanie zmiešavacej komory; sušenie kondenzáciou vzušnej vlkohsti , horizontálne prúdenie vzuchu, sušenie a zrenie TNV a TOV | 20kw, chladenie 13kw | 7 kW (KMD16) | 1/2" | 0,4mpa 1/2" | 3000x8500 (strojovňa 2000x3000 | 1 | 0 | 0
34 | Zadráhovanie príjmu, porážky, chladiarne a rozrábky s kontrolnými váhami do 300 kg | Stĺpik 62x62 – 70,10 MT Nastaviteľná otočná základňa D120 + svorka stlpik/nosnik – 29,00 NR 2 špeciálne svorky na upevnenie stlpika 62 k nosniku (konfigurácia T) – 7,00 NR Kotva do podlahy pre pätky stlpov – 19,00 NR Distančný prvok na stenu – 36,00 NR Predĺženie dištančného prvku na stenu (pre stlp 62x62) – 2,00 NR Závesný profil 75x25 – 15,90 MT Pár konzol pre závesný profil 75x25 – 12,00 NR Nosník H150x70 – 63,00 MT T-spojka pre nosníky H150 – 24,00 NR Krížová spojka pre nosníky H150 – 6,00 NR Nerezová koncovka pre nosníky 150x70 – 7,00 NR Nosník H230x70 – 22,00 MT Koncovka z eloxovaného hliníka pre nosník 230x70 – 3,00 NR Krížová spojka pre nosníky sa nosníky – 2,00 NR Distančný prvok na stenu pre nosníky (typ L alebo T) – 15,00 NR Koľajnica H90x70 – 42,70 MT Lineárna spojka koľajníc – 3,00 NR Paralelná svorka koľajnica/nosník – 36,00 NR Krížová svorka koľajnica/nosník – 11,00 NR Zariadenie na zachytenie pádu (pojazd) na koľajnici – 4,00 NR Zariadenie na nasadenie pojazdu na koľajnicu – 3,00 NR Blokovacie zariadenie pojazdu – 2,00 NR Trojcestná výhybka – 5,00 NR Oblúk 90° – 4,00 NR Pojazd s nosnosťou 150 kg, hák D12 – 50,00 NR Hák pre Nosnosť závesnej tyče 50 kg – 30,00 NR Prerušenie tepelného mosta proti kondenzácii – 2,00 NR Elektronická váha do 300 kg |  |  |  |  | — | 1 | 0 | 0
35 | Vozíky na surovinu | vozíky na surovinu 120 l;nerez 2 ks | [5 empty] | 2 | 0 | 0
36 | Rozrábkový stôl 2500x1500 mm | rozrábkový stôl 2500×1500 mm, 775, nastaviteľná výška nôh |  |  |  |  | 2500×1500×775 | 1 | 0 | 0
37 | Vozíky na surovinu | vozíky na surovinu 200 l;nerez, 8 ks | [5 empty] | 8 | 0 | 0
38 | Kockovačka mäsa | 950kg/hod, rozmer komory: 90x90x90x310, rozmer mriežky: 5,6,7,8,9,10,13,15,18,22,30,15mm | 2,6kw, 400V |  |  |  | 1300x660x1115 | 1 | 0 | 0
39 | Balička mäso | balenie do prefabrikovaných misiek (PACK/MAP/SKIN) misky do 400×310×140 mm; výveva 43 m³/h; podávací pás 1650 mm; prac. výška 902 mm; spotreba vzduchu 12 l/cyklus; 4/6 cyklov/min; Omron PLC, 7" displej, IP65, balenie čerstvého mäsa | 2,4–4,8 kW / 400 V |  |  | 12L/min 6–8 bar + plyn | ≈1106×1055×1478 | 1 | 0 | 0
SPOLU | [9 empty] | 0
Dátum spracovania:
Pečiatka a podpis predkladateľa ponuky: