## Príloha č. 1
1
1 | Pokyny k vyplneniu: Vypĺňajú sa žlto vyznačené polia !!!
1
1 | [10 empty] | Príloha č. 1:
1 | Výzva na predloženie ponúk - prieskum trhu
1
1 | Podrobný technický opis a údaje deklarujúce technické parametre dodávaného predmetu
1
1
1 | Názov predmetu: |  | Výrobník syra | [6 empty] | Počet kusov: | 1
1
1 | Vymedzenie častí |  |  | Opis / Technická špecifikácia - požadované technické parametre |  | Číselný údaj / Hodnota / Charakteristika parametra - požadovaná hodnota parametra |  | Merná jednotka | Parametre navrhovanej technológie - navrhovateľ vyplní konkrétnu hodnotu parametra ním navrhovanej technológie (hodnota/číselný údaj a podobne podľa zadania) | Názov výrobcu | Typové označenie
1 | Výrobník syra |  |  | určenie: zariadenie na výrobu a tepelné spracovanie syra a syreniny |  | áno |  | - | áno/nie:
1 |  |  |  | min. objem nádoby |  | 300 |  | l | hodnota:
1 |  |  |  | ohrev produktu |  | elektrický |  | - | hodnota:
1 |  |  |  | min. dosiahnuteľná teplota ohrevu |  | 90 |  | °C | hodnota:
1 |  |  |  | chladenie externou vodou |  | áno |  | - | áno/nie:
1 |  |  |  | elektronické riadenie ohrevu a chladenia |  | áno |  | - | áno/nie:
1 |  |  |  | automatická regulácia prívodu chladiacej vody |  | áno |  | - | áno/nie:
1 |  |  |  | obehové čerpadlo |  | áno |  | - | áno/nie:
1 |  |  |  | rozsah regulácie otáčok harfovania / miešania musí zahŕňať min. interval |  | 5 – 30 |  | ot./min. | hodnota:
1 |  |  |  | min. priemer výpustu produktu |  | DN 65 |  | - | hodnota:
1 |  |  |  | systém umožňujúci naklonenie nádoby pri vypúšťaní |  | áno |  | - | áno/nie:
1 |  |  |  | kryt nádoby |  | áno |  | - | áno/nie:
1 |  |  |  | harfy na krájanie syreniny |  | áno |  | - | áno/nie:
1 |  |  |  | miešadlo vhodné aj pre ohrev produktu nad 65 °C |  | áno |  | - | áno/nie:
1 |  |  |  | min. počet miešacích lopatiek na dohrievanie syreniny |  | 3 |  | ks | hodnota:
1 |  |  |  | riadiaca a záznamová jednotka s dotykovým displejom |  | áno |  | - | áno/nie:
1 |  |  |  | záznam priebehu procesu a teploty produktu |  | áno |  | - | áno/nie:
1 |  |  |  | programovateľné technologické procesy |  | áno |  | - | áno/nie:
1 |  |  |  | možnosť oneskoreného štartu |  | áno |  | - | áno/nie:
1 |  |  |  | zobrazenie / záznam teplotných kriviek |  | áno |  | - | áno/nie:
1 |  |  |  | možnosť prenosu zaznamenaných dát do PC alebo na externé médium |  | áno |  | - | áno/nie:
1 |  |  |  | núdzové riešenie umožňujúce bezpečné dokončenie alebo ukončenie činnosti pri poruche hlavnej riadiacej jednotky |  | áno |  | - | áno/nie:
1 |  |  |  | regulácia intenzity ohrevu |  | áno |  | - | áno/nie:
1 |  |  |  | časti v kontakte s potravinou z materiálov vhodných pre potravinársku prevádzku |  | áno |  | - | áno/nie:
1 |  |  |  | elektrické napájanie kompatibilné s prevádzkou objednávateľa |  | 400 V / 50 Hz |  | - | hodnota:
1 | Ďalšie súčasti hodnoty obstarávaného zariadenia |  | Doprava na miesto realizácie | - | - | áno |  | - | áno/nie: | - | -
1 |  |  | Montáž zariadenia a uvedenie do prevádzky | - | - | áno |  | - | áno/nie: | - | -
1
1 | Pozn.: V prípade, že v rámci opisu predmetu bol použitý konkrétny výrobca, výrobný postup, značka, patent, typ, krajina, oblasť alebo miesto pôvodu alebo výroby, môže uchádzač predložiť ponuku i na technický a funkčný ekvivalent.
1
1
1
1 |  | Miesto:
1
1 |  | Dátum:
1 | [6 empty] | podpis a pečiatka navrhovateľa
1 | [10 empty] | Príloha č. 1:
1 | Výzva na predloženie ponúk - prieskum trhu
1
1 | Podrobný technický opis a údaje deklarujúce technické parametre dodávaného predmetu
1
1
1 | Názov predmetu: |  | Stojan na odkvapávanie syrovej hrudky a syrových nití | [6 empty] | Počet kusov: | 1
1
1 | Vymedzenie častí |  |  | Opis / Technická špecifikácia - požadované technické parametre |  | Číselný údaj / Hodnota / Charakteristika parametra - požadovaná hodnota parametra |  | Merná jednotka | Parametre navrhovanej technológie - navrhovateľ vyplní konkrétnu hodnotu parametra ním navrhovanej technológie (hodnota/číselný údaj a podobne podľa zadania) | Názov výrobcu | Typové označenie
1 | Stojan na odkvapávanie syrovej hrudky a syrových nití |  |  | určenie: stojan na odkvapávanie syrovej hrudky a syrových nití |  | áno |  | - | áno/nie:
1 |  |  |  | materiál: nerezová oceľ AISI 304 alebo ekvivalentný materiál vhodný pre potravinárstvo |  | áno |  | - | áno/nie:
1 |  |  |  | rám s podstavcom / nádobou na zachytávanie srvátky |  | áno |  | - | áno/nie:
1 |  |  |  | mobilné vyhotovenie na kolieskach |  | áno |  | - | áno/nie:
1 |  |  |  | min. počet odkvapávacích ramien |  | 12 |  | ks | hodnota:
1 |  |  |  | min. dĺžka jedného odkvapávacieho ramena |  | 200 |  | mm | hodnota:
1 |  |  |  | konštrukcia umožňujúca hygienické čistenie |  | áno |  | - | áno/nie:
1 | Ďalšie súčasti hodnoty obstarávaného zariadenia |  | Doprava na miesto realizácie | - | - | áno |  | - | áno/nie: | - | -
1 |  |  | Montáž zariadenia a uvedenie do prevádzky | - | - | áno |  | - | áno/nie: | - | -
1
1 | Pozn.: V prípade, že v rámci opisu predmetu bol použitý konkrétny výrobca, výrobný postup, značka, patent, typ, krajina, oblasť alebo miesto pôvodu alebo výroby, môže uchádzač predložiť ponuku i na technický a funkčný ekvivalent.
1
1
1 |  | Miesto:
1
1 |  | Dátum:
1 | [6 empty] | podpis a pečiatka navrhovateľa
1 | [10 empty] | Príloha č. 1:
1 | Výzva na predloženie ponúk - prieskum trhu
1
1 | Podrobný technický opis a údaje deklarujúce technické parametre dodávaného predmetu
1
1
1 | Názov predmetu: |  | Miešačka potravinárskych produktov | [6 empty] | Počet kusov: | 1
1
1 | Vymedzenie častí |  |  | Opis / Technická špecifikácia - požadované technické parametre |  | Číselný údaj / Hodnota / Charakteristika parametra - požadovaná hodnota parametra |  | Merná jednotka | Parametre navrhovanej technológie - navrhovateľ vyplní konkrétnu hodnotu parametra ním navrhovanej technológie (hodnota/číselný údaj a podobne podľa zadania) | Názov výrobcu | Typové označenie
1 | Miešačka potravinárskych produktov |  |  | určenie: profesionálna miešačka vhodná na spracovanie potravinárskych produktov |  | áno |  | - | áno/nie:
1 |  |  |  | min. objem nádoby |  | 160 |  | l | hodnota:
1 |  |  |  | min. kapacita spracovávanej dávky |  | 120 |  | kg | hodnota:
1 |  |  |  | min. počet miešacích hriadeľov |  | 2 |  | ks | hodnota:
1 |  |  |  | min. výkon pohonu každého miešacieho hriadeľa alebo ekvivalentný pohon zabezpečujúci požadovanú kapacitu |  | 1.1 |  | kW | hodnota:
1 |  |  |  | prevodový systém vhodný na pravidelnú potravinársku prevádzku |  | áno |  | - | áno/nie:
1 |  |  |  | mobilné vyhotovenie na kolieskach |  | áno |  | - | áno/nie:
1 |  |  |  | časti v kontakte s potravinou z materiálov vhodných pre potravinárstvo |  | áno |  | - | áno/nie:
1 |  |  |  | bezpečnostné prvky chrániace obsluhu |  | áno |  | - | áno/nie:
1 |  |  |  | konštrukcia umožňujúca hygienické čistenie |  | áno |  | - | áno/nie:
1 | Ďalšie súčasti hodnoty obstarávaného zariadenia |  | Doprava na miesto realizácie | - | - | áno |  | - | áno/nie: | - | -
1 |  |  | Montáž zariadenia a uvedenie do prevádzky | - | - | áno |  | - | áno/nie: | - | -
1
1
1 | Pozn.: V prípade, že v rámci opisu predmetu bol použitý konkrétny výrobca, výrobný postup, značka, patent, typ, krajina, oblasť alebo miesto pôvodu alebo výroby, môže uchádzač predložiť ponuku i na technický a funkčný ekvivalent.
1
1
1 |  | Miesto:
1
1 |  | Dátum:
1 | [6 empty] | podpis a pečiatka navrhovateľa
1 | [10 empty] | Príloha č. 1:
1 | Výzva na predloženie ponúk - prieskum trhu
1
1 | Podrobný technický opis a údaje deklarujúce technické parametre dodávaného predmetu
1
1
1 | Názov predmetu: |  | Chladený predajný automat s výťahovým systémom | [6 empty] | Počet kusov: | 1
1
1 | Vymedzenie častí |  |  | Opis / Technická špecifikácia - požadované technické parametre |  | Číselný údaj / Hodnota / Charakteristika parametra - požadovaná hodnota parametra |  | Merná jednotka | Parametre navrhovanej technológie - navrhovateľ vyplní konkrétnu hodnotu parametra ním navrhovanej technológie (hodnota/číselný údaj a podobne podľa zadania) | Názov výrobcu | Typové označenie
1 | Chladený predajný automat s výťahovým systémom |  |  | určenie: samoobslužný predaj potravinárskych výrobkov |  | áno |  | - | áno/nie:
1 |  |  |  | aktívne chladenie |  | áno |  | - | áno/nie:
|  |  |  | nastaviteľný rozsah teploty musí zahŕňať min. interval |  | 0 až +12 |  | °C | hodnota:
|  |  |  | výťahový alebo ekvivalentný šetrný výdajný systém vhodný aj pre citlivé potravinárske výrobky |  | áno |  | - | áno/nie:
|  |  |  | nastaviteľné priehradky / pozície pre rôzne typy tovaru |  | áno |  | - | áno/nie:
|  |  |  | riadiaca a predajná jednotka |  | áno |  | - | áno/nie:
|  |  |  | hotovostná platba s možnosťou vydávania |  | áno |  | - | áno/nie:
|  |  |  | bezhotovostná platba |  | áno |  | - | áno/nie:
1 |  |  |  | vzdialená telemetria |  | áno |  | - | áno/nie:
1 |  |  |  | webové rozhranie telemetrie v slovenskom alebo českom jazyku |  | áno |  | - | áno/nie:
1 |  |  |  | dátové / SIM pripojenie pre telemetriu min. počas prvého roka prevádzky |  | áno |  | - | áno/nie:
1 |  |  |  | protimrazová ochrana / výhrevný modul |  | áno |  | - | áno/nie:
1 |  |  |  | možnosť grafického označenia / potlače automatu |  | áno |  | - | áno/nie:
1 | Ďalšie súčasti hodnoty obstarávaného zariadenia |  | Doprava na miesto realizácie | - | - | áno |  | - | áno/nie: | - | -
1 |  |  | Montáž zariadenia a uvedenie do prevádzky | - | - | áno |  | - | áno/nie: | - | -
1
1
1 | Pozn.: V prípade, že v rámci opisu predmetu bol použitý konkrétny výrobca, výrobný postup, značka, patent, typ, krajina, oblasť alebo miesto pôvodu alebo výroby, môže uchádzač predložiť ponuku i na technický a funkčný ekvivalent.
1
1
1 |  | Miesto:
1
1 |  | Dátum:
1 | [6 empty] | podpis a pečiatka navrhovateľa
1 | [10 empty] | Príloha č. 1:
1 | Výzva na predloženie ponúk - prieskum trhu
1
1 | Podrobný technický opis a údaje deklarujúce technické parametre dodávaného predmetu
1
1
1 | Názov predmetu: |  | Zrecí box na jogurty | [6 empty] | Počet kusov: | 1
1
1 | Vymedzenie častí |  |  | Opis / Technická špecifikácia - požadované technické parametre |  | Číselný údaj / Hodnota / Charakteristika parametra - požadovaná hodnota parametra |  | Merná jednotka | Parametre navrhovanej technológie - navrhovateľ vyplní konkrétnu hodnotu parametra ním navrhovanej technológie (hodnota/číselný údaj a podobne podľa zadania) | Názov výrobcu | Typové označenie
1 | Zrecí box na jogurty |  |  | určenie: temperovaná / chladená vitrínová skriňa vhodná na zrenie jogurtov |  | áno |  | - | áno/nie:
1 |  |  |  | min. objem |  | 700 |  | l | hodnota:
1 |  |  |  | min. kapacita jogurtu |  | 50 |  | l | hodnota:
1 |  |  |  | nastaviteľný pracovný rozsah teploty musí zahŕňať min. interval |  | +2 až +48 |  | °C | hodnota:
1 |  |  |  | min. počet políc |  | 4 |  | ks | hodnota:
1 |  |  |  | elektronická regulácia teploty |  | áno |  | - | áno/nie:
1 |  |  |  | presklené dvere |  | áno |  | - | áno/nie:
1 |  |  |  | vnútorné povrchy vhodné pre potravinársku prevádzku a hygienické čistenie |  | áno |  | - | áno/nie:
1 | Ďalšie súčasti hodnoty obstarávaného zariadenia |  | Doprava na miesto realizácie | - | - | áno |  | - | áno/nie: | - | -
1 |  |  | Montáž zariadenia a uvedenie do prevádzky | - | - | áno |  | - | áno/nie: | - | -
1
1
1 | Pozn.: V prípade, že v rámci opisu predmetu bol použitý konkrétny výrobca, výrobný postup, značka, patent, typ, krajina, oblasť alebo miesto pôvodu alebo výroby, môže uchádzač predložiť ponuku i na technický a funkčný ekvivalent.
1
1
1 |  | Miesto:
1
1 |  | Dátum:
1 | [6 empty] | podpis a pečiatka navrhovateľa
1 | [10 empty] | Príloha č. 1:
1 | Výzva na predloženie ponúk - prieskum trhu
1
1 | Podrobný technický opis a údaje deklarujúce technické parametre dodávaného predmetu
1
1
1 | Názov predmetu: |  | Komorová vákuová balička | [6 empty] | Počet kusov: | 1
1
1 | Vymedzenie častí |  |  | Opis / Technická špecifikácia - požadované technické parametre |  | Číselný údaj / Hodnota / Charakteristika parametra - požadovaná hodnota parametra |  | Merná jednotka | Parametre navrhovanej technológie - navrhovateľ vyplní konkrétnu hodnotu parametra ním navrhovanej technológie (hodnota/číselný údaj a podobne podľa zadania) | Názov výrobcu | Typové označenie
1 | Komorová vákuová balička |  |  | určenie: profesionálna komorová vákuová balička vhodná na balenie potravín |  | áno |  | - | áno/nie:
1 |  |  |  | min. dĺžka zváracej lišty |  | 420 |  | mm | hodnota:
1 |  |  |  | min. vnútorná dĺžka komory |  | 460 |  | mm | hodnota:
1 |  |  |  | min. vnútorná šírka komory |  | 420 |  | mm | hodnota:
1 |  |  |  | min. vnútorná výška komory |  | 180 |  | mm | hodnota:
1 |  |  |  | min. výkon vákuovej pumpy |  | 21 |  | m³/h | hodnota:
1 |  |  |  | elektronické nastavenie úrovne vákua |  | áno |  | - | áno/nie:
1 |  |  |  | min. počet používateľsky nastaviteľných programov |  | 10 |  | ks | hodnota:
1 |  |  |  | elektrické napájanie |  | 230 V / 50 Hz |  | - | hodnota:
1 |  |  |  | hygienické vyhotovenie vhodné pre potravinársku prevádzku |  | áno |  | - | áno/nie:
1 | Ďalšie súčasti hodnoty obstarávaného zariadenia |  | Doprava na miesto realizácie | - | - | áno |  | - | áno/nie: | - | -
1 |  |  | Montáž zariadenia a uvedenie do prevádzky | - | - | áno |  | - | áno/nie: | - | -
1
1
1 | Pozn.: V prípade, že v rámci opisu predmetu bol použitý konkrétny výrobca, výrobný postup, značka, patent, typ, krajina, oblasť alebo miesto pôvodu alebo výroby, môže uchádzač predložiť ponuku i na technický a funkčný ekvivalent.
1
1
1 |  | Miesto:
1
1 |  | Dátum:
1 | [6 empty] | podpis a pečiatka navrhovateľa
1 | [10 empty] | Príloha č. 1:
1 | Výzva na predloženie ponúk - prieskum trhu
1
1 | Podrobný technický opis a údaje deklarujúce technické parametre dodávaného predmetu
1
1
1 | Názov predmetu: |  | Etiketovacia obchodná váha | [6 empty] | Počet kusov: | 1
1
1 | Vymedzenie častí |  |  | Opis / Technická špecifikácia - požadované technické parametre |  | Číselný údaj / Hodnota / Charakteristika parametra - požadovaná hodnota parametra |  | Merná jednotka | Parametre navrhovanej technológie - navrhovateľ vyplní konkrétnu hodnotu parametra ním navrhovanej technológie (hodnota/číselný údaj a podobne podľa zadania) | Názov výrobcu | Typové označenie
1 | Etiketovacia obchodná váha |  |  | určenie: elektronická váha s tlačou etikiet na váženie a označovanie potravinárskych výrobkov |  | áno |  | - | áno/nie:
1 |  |  |  | vážiaci rozsah musí zahŕňať min. hmotnosť do |  | 15 |  | kg | hodnota:
1 |  |  |  | viacrozsahové váženie alebo ekvivalentné riešenie pre presné váženie menších aj väčších balení |  | áno |  | - | áno/nie:
1 |  |  |  | min. počet priamych programovateľných položiek alebo ekvivalentne rýchly prístup k položkám |  | 200 |  | položiek | hodnota:
1 |  |  |  | min. počet funkčných klávesov alebo ekvivalentné ovládanie |  | 20 |  | ks | hodnota:
1 |  |  |  | displej pre obsluhu |  | áno |  | - | áno/nie:
1 |  |  |  | PC softvér na tvorbu a úpravu etikiet |  | áno |  | - | áno/nie:
1 |  |  |  | funkcia váženia |  | áno |  | - | áno/nie:
1 |  |  |  | funkcia výpočtu ceny |  | áno |  | - | áno/nie:
1 |  |  |  | tlač etikety |  | áno |  | - | áno/nie:
1 |  |  |  | tlač účtenky |  | áno |  | - | áno/nie:
1 |  |  |  | tlač súčtovej etikety a súčtov za položky |  | áno |  | - | áno/nie:
1 |  |  |  | pamäť položiek |  | áno |  | - | áno/nie:
1 |  |  |  | jednoduchá výmena etikiet / pásky |  | áno |  | - | áno/nie:
1 | Ďalšie súčasti hodnoty obstarávaného zariadenia |  | Doprava na miesto realizácie | - | - | áno |  | - | áno/nie: | - | -
1 |  |  | Montáž zariadenia a uvedenie do prevádzky | - | - | áno |  | - | áno/nie: | - | -
1
1
1 | Pozn.: V prípade, že v rámci opisu predmetu bol použitý konkrétny výrobca, výrobný postup, značka, patent, typ, krajina, oblasť alebo miesto pôvodu alebo výroby, môže uchádzač predložiť ponuku i na technický a funkčný ekvivalent.
1
1
1 |  | Miesto:
1
1 |  | Dátum:
1 | [6 empty] | podpis a pečiatka navrhovateľa
1 | [10 empty] | Príloha č. 1:
1 | Výzva na predloženie ponúk - prieskum trhu
1
1 | Podrobný technický opis a údaje deklarujúce technické parametre dodávaného predmetu
1
1
1 | Názov predmetu: |  | Chladiaci box s chladiacou jednotkou | [6 empty] | Počet kusov: | 1
1
1 | Vymedzenie častí |  |  | Opis / Technická špecifikácia - požadované technické parametre |  | Číselný údaj / Hodnota / Charakteristika parametra - požadovaná hodnota parametra |  | Merná jednotka | Parametre navrhovanej technológie - navrhovateľ vyplní konkrétnu hodnotu parametra ním navrhovanej technológie (hodnota/číselný údaj a podobne podľa zadania) | Názov výrobcu | Typové označenie
1 | Chladiaci box s chladiacou jednotkou |  |  | určenie: panelový chladiaci box dodávaný ako kompletný systém |  | áno |  | - | áno/nie:
1 |  |  |  | min. vonkajšia dĺžka boxu |  | 3000 |  | mm | hodnota:
1 |  |  |  | min. vonkajšia šírka boxu |  | 3000 |  | mm | hodnota:
1 |  |  |  | min. vonkajšia výška boxu |  | 2200 |  | mm | hodnota:
1 |  |  |  | min. hrúbka izolačných panelov |  | 80 |  | mm | hodnota:
1 |  |  |  | min. svetlá šírka vstupných dverí |  | 850 |  | mm | hodnota:
1 |  |  |  | hygienická a odolná podlaha vhodná pre chladiaci potravinársky priestor |  | áno |  | - | áno/nie:
1 |  |  |  | chladiaca jednotka výkonovo vhodná pre dodaný chladiaci box |  | áno |  | - | áno/nie:
1 |  |  |  | automatické odparovanie kondenzátu |  | áno |  | - | áno/nie:
1 |  |  |  | elektronická regulácia teploty |  | áno |  | - | áno/nie:
1 |  |  |  | nastaviteľný rozsah teploty musí zahŕňať min. interval |  | 0 až +8 |  | °C | hodnota:
1 |  |  |  | elektrické napájanie kompatibilné s prevádzkou objednávateľa |  | 230 V / 50 Hz alebo ekvivalent kompatibilný s prevádzkou |  | - | hodnota:
1 | Ďalšie súčasti hodnoty obstarávaného zariadenia |  | Doprava na miesto realizácie | - | - | áno |  | - | áno/nie: | - | -
1 |  |  | Montáž zariadenia a uvedenie do prevádzky | - | - | áno |  | - | áno/nie: | - | -
1
1
1 | Pozn.: V prípade, že v rámci opisu predmetu bol použitý konkrétny výrobca, výrobný postup, značka, patent, typ, krajina, oblasť alebo miesto pôvodu alebo výroby, môže uchádzač predložiť ponuku i na technický a funkčný ekvivalent.
1
1
1 |  | Miesto:
1
1 |  | Dátum:
1 | [6 empty] | podpis a pečiatka navrhovateľa