## Ventilácia a chlad. Bzovík
Príloha č. 1 Špecifikácia predmetu zákazky s cenovou ponukou
Názov spoločnosti: | Roľnícke družstvo Bzovík
IČO, DIČ, DIČ DPH | 00209643, 2020473961, SK2020473961
Sídlo spoločnosti: | Bzovík 962 41
Názov projektu: | Investície do živočíšnej výroby - Roľnícke družstvo Bzovík
Opis predmetu zákazky obsahuje požiadavky na technickú špecifikáciu a parametre
Názov zákazky: Systém ventilácie a chladenia
Vymedzenie častí | Opis technická/ Technická špecifikácia požadované technické parametre | číselný údaj/Hodnota/ charakteristika parametra - požadovaná hodnota | Parametre navrhovanej technológie
Produkčná maštaľ - Komplexný systém na potláčanie tepelného stresu dobytka (THI index) prostredníctvom veľkokapacitných ventilátorov, frekvenčného meniča a systému vysokotlakového rosenia.
1.1 Cyklónový ventilátor s priemerom 72 | Počet ks | 40 ks | áno / nie
| Telo ventilátora vyhotovené z kompozitného vlákna | áno | áno / nie
| Počet klapiek ventilátora | 6 ks | áno / nie
| Minimálne rozmery | šírka 2000 mm, výška 2000 mm | áno / nie
| Maximálna hmotnosť ventilátora | do 200 kg | áno / nie
| Napájanie | 400 V | áno / nie
| Elektrický príkon | max. 2,5 kW | hodnota
| Vrtuľa vyhotovená z galvanizovaného plechu | áno | áno / nie
| Prenos krútiaceho momentu na vrtuľu prostredníctvom klinového remeňa | áno | áno / nie
| Množstvo preneseného vzduchu | min. 77 000 m³/hod | hodnota
| Možnosť riadenia činnosti prostredníctvom riadiacej jednotky na základe THI indexu (parameter teplota /relatívna vlhkosť) | áno | áno / nie
| Vrátane montáže, inštalačného materiálu a dopravy | áno | áno / nie
1.2 FREKVENČNÝ MENIČ | Počet ks | 4ks | áno / nie
| Automatické riadenie systému ventilácie | áno | áno / nie
1.2 frekvenčný menič | Fázové vyhotovenie | 3 fázy | áno / nie
| Napätie | 400 V, 50/60Hz | áno / nie
| Riadiaci vstup | 0-10 V vstup | áno / nie
| Výstupný prúd meniča | min. 50 Amp. | áno / nie
| Vstavaný ventilátor na chladenie | áno | áno / nie
| Zariadenie používa na tienenie pólové sínusové filtre | áno | áno / nie
| Odolné vyhotovenie zariadenia určené do náročných podmienok v maštaliach | áno | áno / nie
| Možnosť napojenia na riadiacu jednotku s ovládaním činnosti ventilátorov na základe vzájomného vzťahu teploty a vlhkosti | áno | áno / nie
1.3 Riadiaca jednotka (THI Kontroler) | Počet ks | 1 ks | áno / nie
| Ovládanie výkonu ventilátorov na základe teploty a vlhkosti | áno | áno / nie
| Zariadenie má vstavaný vlastný nezávislý wifi signál | áno | áno / nie
| Možnosť pripojenia na internet | áno | áno / nie
| Ovládanie systému cez mobilnú aplikáciu | áno | áno / nie
| Pripojiteľnosť | min. 4 x 0-10 V | áno / nie
1.4 Systém rosenia v krmisku v celej maštali (1 komplet) | Systém rosiacich dýz do krmiska v celej produkčnej maštali | 1 komplet | áno / nie
| Nosná rosiaca vetva vytvorená z pevných rúr | 1 komplet | áno / nie
| Mosadzné rosiace dýzy so spätnou klapkou | 1 komplet | áno / nie
| Možnosť riadenia systému rosenia na 4 samostatné vetvy | áno | áno / nie
| Možnosť riadenia činnosti systému rosenia na základe THI indexu a časových cyklov | áno | áno / nie
| Možnosť regulovania tlaku vody v rosiacej vetve | áno | áno / nie
| Zavesenie rosiacej vetvy rosenia na existujúce stĺpy v krmisku | áno | áno / nie
| S kompletným inštalačným materiálom, príslušenstvom a montážou | áno | áno / nie
Pôrodňa - Samostatný systém zabezpečenia optimálnej mikroklímy v sekcii pôrodne prostredníctvom prispôsobených cyklónových ventilátorov, frekvenčného meniča a riadiacej jednotky
2.1 Cyklónový ventilátor s priemerom 55 | Počet ks | 20 ks | áno / nie
| Telo ventilátora vyhotovené z kompozitného vlákna | áno | áno / nie
| Počet klapiek ventilátora | 4 ks | áno / nie
| Minimálne rozmery | šírka 1500 mm, výška 1500 mm | áno / nie
| Maximálna hmotnosť ventilátora | do 100 kg | áno / nie
| Napájanie | 400 V | áno / nie
| Elektrický príkon | max. 1,3 kW | hodnota
| Vrtuľa vyhotovená z galvanizovaného plechu | áno | áno / nie
| Prenos krútiaceho momentu na vrtuľu prostredníctvom klinového remeňa | áno | áno / nie
| Množstvo preneseného vzduchu | min. 40 000 m³/hod | hodnota
| Možnosť riadenia činnosti prostredníctvom riadiacej jednotky na základe THI indexu (parameter teplota /relatívna vlhkosť) | áno | áno / nie
| Vrátane montáže, inštalačného materiálu a dopravy | áno | áno / nie
2.2 FREKVENČNÝ MENIČ | Počet ks | 2 ks | áno / nie
| Automatické riadenie systému ventilácie | áno | áno / nie
1.2 frekvenčný menič | Fázové vyhotovenie | 3 fázy | áno / nie
| Napätie | 400 V, 50/60 Hz | áno / nie
| Riadiaci vstup | 0-10 V vstup | áno / nie
| Výstupný prúd meniča | min. 32 Amp. | áno / nie
| Vstavaný ventilátor na chladenie | áno | áno / nie
| Zariadenie používa na tienenie pólové sínusové filtre | áno | áno / nie
| Odolné vyhotovenie zariadenia určené do náročných podmienok v maštaliach | áno | áno / nie
| Možnosť napojenia na riadiacu jednotku s ovládaním činnosti ventilátorov na základe vzájomného vzťahu teploty a vlhkosti | áno | áno / nie
2.3 Riadiaca jednotka (THI Kontroler) | Počet ks | 1 ks | áno / nie
| Ovládanie výkonu ventilátorov na základe teploty a vlhkosti | áno | áno / nie
| Zariadenie má vstavaný vlastný nezávislý wifi signál | áno | áno / nie
| Možnosť pripojenia na internet | áno | áno / nie
| Ovládanie systému cez mobilnú aplikáciu | áno | áno / nie
| Pripojiteľnosť | min. 4 x 0-10 V | áno / nie
Názov zákazky: Systém ventilácie a chladenia
| Cena Produkčná maštaľ |  | 0
| Cena Pôrodňa |  | 0
| Cena celkom v EUR bez DPH |  | 0
| DPH 23 % |  | 0
| Cena celkom v EUR |  | 0
Ak uchádzač nie je platcom DPH, uvedie v riadku DPH hodnotu 0,00 EUR.
Identifikačné údaje uchádzača
Obchodné meno:
Sídlo*:
IČO**:
DIČ / IČ DPH:
Telefón a e-mail:
Vypracoval:
Miesto: |  | Dátum: |  | Pečiatka, Podpis:
* alebo obdobné údaje v prípade zahraničných uchádzačov/dodávateľov.
** alebo obdobné identifikačné údaje v prípade zahraničných uchádzačov/dodávateľov.
Vyplniť IBA modrou farbou podfarbené polia!