## Opis Predmetu Zákazky
Príloha č. 1 Opis predmetu zákazky a návrh na plnenie kritéria
Predmet obstarávania: Profesionálny stroj na rezanie vodným lúčom
P.Č. | Kategória / Parameter | Požadované minimálne / stanovené parametre | Splnenie požiadavky (Áno/Nie) / Ponúkaná hodnota
1. PRACOVNÁ PLOCHA A KAPACITY
1 | Pracovná plocha | Minimálne 600 max. 620 mm × min. 400 x max. 420mm (kompatibilita so štandardným plechom/roštom 60×40 cm) | ...mm x ... mm (kompatibilita so štandardným plechom/roštom 60×40 cm)
2 | Maximálna výška produktu | Minimálne 100 mm | ....mm
3 | Ukladanie produktov | Špeciálna rezacia mriežka určená pre presné rezanie vodným lúčom (súčasť dodávky) - áno | áno/nie
2. ENERGETICKÁ A PREVÁDZKOVÁ NÁROČNOSŤ
4 | Maximálny elektrický príkon | Maximálne 3 kW | ...kW
5 | Spotreba vody pri rezaní | Úsporná prevádzka – spotreba vody maximálne 0,7 l/min | Úsporná prevádzka – spotreba vody .... l/min
6 | Filtračný systém a údržba | Nízke prevádzkové a servisné náklady – filter je umývateľný, opakovane použiteľný bez nutnosti pravidelnej výmeny v rámci bežnej údržby - áno | áno/nie
3. ROZSAH DODÁVKY, ZÁRUKA A SERVIS
7 | Dodávka a montáž | Cena zahŕňa dopravu na miesto určenia, vynášku, odbornú montáž, zapojenie a zaškolenie obsluhy - áno | áno/nie
8 | Záručná doba | Minimálne 12 mesiacov od oficiálneho odovzdania do prevádzky | ......mesiacov od oficiálneho odovzdania do prevádzky
9 | Servisná podpora | Garantovaný záručný a pozáručný servis autorizovaným technikom do 48 hodín od nahlásenia poruchy - áno | áno/nie
Obchodné meno, sídlo a kontakt (email a tel. č) na predkladateľa ponuky: |  | [ Doplní uchádzač ]
Obchodné meno výrobcu |  | [ Doplní uchádzač ]
Typové označenie |  | [ Doplní uchádzač ]
Návrh na plnenie kritéria - cena
p.č. | Položka | Cena v EUR bez DPH | Výška DPH v EUR | Cena v EUR s DPH
1 | Profesionálny stroj na rezanie vodným lúčom - 1 ks | [ Doplní uchádzač ] | [ Doplní uchádzač ] | [ Doplní uchádzač ]
Dátum .........................a miesto vypracovania cenovej ponuky:........................
Čestne prehlasujeme, že akceptujeme všetky požiadavky zadávateľa a tieto požiadavky sme zahrnuli do predloženej cenovej ponuky. Potvrdzujeme, že vypracovaná cenová ponuka zodpovedá cenám obvyklým v danom mieste a čase.
........................................... Pečiatka + podpis